## Plan
Referência | Descrição | Un | Material | Mão de Obra | Custo Total
01 | SERVICO TECNICO ESPECIALIZADO |  |  |  |  | 2
01.02 | Parecer técnico |  |  |  |  | 5
01.02.071 | Parecer técnico de fundações, contenções e recomendações gerais, para empreendimentos com área construída até 1.000 m² | UN |  | 5388.88 | 5388.88 | 9
01.02.081 | Parecer técnico de fundações, contenções e recomendações gerais, para empreendimentos com área construída de 1.001 a 2.000 m² | UN |  | 7166.17 | 7166.17 | 9
01.02.091 | Parecer técnico de fundações, contenções e recomendações gerais, para empreendimentos com área construída de 2.001 a 5.000 m² | UN |  | 12241.41 | 12241.41 | 9
01.02.101 | Parecer técnico de fundações, contenções e recomendações gerais, para empreendimentos com área construída de 5.001 a 10.000 m² | UN |  | 16784.41 | 16784.41 | 9
01.02.111 | Parecer técnico de fundações, contenções e recomendações gerais, para empreendimentos com área construída acima de 10.000 m² | UN |  | 19559.64 | 19559.64 | 9
01.06 | Projeto de instalações elétricas |  |  |  |  | 5
01.06.021 | Elaboração de projeto de adequação de entrada de energia elétrica junto a concessionária, com medição em baixa tensão e demanda até 75 kVA | UN |  | 6882.8 | 6882.8 | 9
01.06.031 | Elaboração de projeto de adequação de entrada de energia elétrica junto a concessionária, com medição em média tensão, subestação simplificada e demanda de 75 kVA a 300 kVA | UN |  | 11658.08 | 11658.08 | 9
01.06.032 | Elaboração de projeto de adequação de entrada de energia elétrica junto a concessionária, com medição em média tensão e demanda de 75 kVA a 300 kVA | UN |  | 15775.6 | 15775.6 | 9
01.06.041 | Elaboração de projeto de adequação de entrada de energia elétrica junto a concessionária, com medição em média tensão e demanda acima de 300 kVA a 2 MVA | UN |  | 20983.4 | 20983.4 | 9
01.17 | Projeto executivo |  |  |  |  | 5
01.17.031 | Projeto executivo de arquitetura em formato A1 | UN |  | 2711.35 | 2711.35 | 9
01.17.041 | Projeto executivo de arquitetura em formato A0 | UN |  | 3665.44 | 3665.44 | 9
01.17.051 | Projeto executivo de estrutura em formato A1 | UN |  | 1988.49 | 1988.49 | 9
01.17.061 | Projeto executivo de estrutura em formato A0 | UN |  | 2720.63 | 2720.63 | 9
01.17.071 | Projeto executivo de instalações hidráulicas em formato A1 | UN |  | 853.67 | 853.67 | 9
01.17.081 | Projeto executivo de instalações hidráulicas em formato A0 | UN |  | 1136.33 | 1136.33 | 9
01.17.111 | Projeto executivo de instalações elétricas em formato A1 | UN |  | 947.94 | 947.94 | 9
01.17.121 | Projeto executivo de instalações elétricas em formato A0 | UN |  | 1314.36 | 1314.36 | 9
01.17.151 | Projeto executivo de climatização em formato A1 | UN |  | 1824.62 | 1824.62 | 9
01.17.161 | Projeto executivo de climatização em formato A0 | UN |  | 2487.16 | 2487.16 | 9
01.17.171 | Projeto executivo de chuveiros automáticos em formato A1 | UN |  | 1575.18 | 1575.18 | 9
01.17.181 | Projeto executivo de chuveiros automáticos em formato A0 | UN |  | 2035.97 | 2035.97 | 9
01.20 | Levantamento topográfico e geofísico |  |  |  |  | 5
01.20.010 | Taxa de mobilização e desmobilização de equipamentos para execução de levantamento topográfico | TX | 1263.54 |  | 1263.54 | 9
01.20.280 | Levantamento planimétrico de área pavimentada para veículo e pedestre | M2 | 0.04 | 0.13 | 0.17 | 9
01.20.691 | Levantamento planimétrico cadastral com áreas ocupadas predominantemente por comunidades - área até 20.000 m² (mínimo de 3.500 m²) | M2 | 0.4 | 0.44 | 0.84 | 9
01.20.701 | Levantamento planimétrico cadastral com áreas ocupadas predominantemente por comunidades - área acima de 20.000 m² até 200.000 m² | M2 | 0.3 | 0.35 | 0.65 | 9
01.20.711 | Levantamento planimétrico cadastral com áreas ocupadas predominantemente por comunidades - área acima de 200.000 m² | M2 | 0.25 | 0.28 | 0.53 | 9
01.20.721 | Levantamento planimétrico cadastral com áreas até 50% de ocupação - área até 20.000 m² (mínimo de 3.500 m²) | M2 | 0.35 | 0.38 | 0.73 | 9
01.20.731 | Levantamento planimétrico cadastral com áreas até 50% de ocupação - área acima de 20.000 m² até 200.000 m² | M2 | 0.16 | 0.43 | 0.59 | 9
01.20.741 | Levantamento planimétrico cadastral com áreas até 50% de ocupação - área acima de 200.000 m² | M2 | 0.21 | 0.24 | 0.45 | 9
01.20.751 | Levantamento planimétrico cadastral com áreas acima de 50% de ocupação - área até 20.000 m² (mínimo de 4.000 m²) | M2 | 0.3 | 0.35 | 0.65 | 9
01.20.761 | Levantamento planimétrico cadastral com áreas acima de 50% de ocupação - área acima de 20.000 m² até 200.000 m² | M2 | 0.26 | 0.29 | 0.55 | 9
01.20.771 | Levantamento planimétrico cadastral com áreas acima de 50% de ocupação - área acima de 200.000 m² | M2 | 0.25 | 0.28 | 0.53 | 9
01.20.781 | Levantamento planialtimétrico cadastral com áreas ocupadas predominantemente por comunidades - área até 20.000 m² (mínimo de 3.500 m²) | M2 | 0.42 | 0.46 | 0.88 | 9
01.20.791 | Levantamento planialtimétrico cadastral com áreas ocupadas predominantemente por comunidades - área acima de 20.000 m² até 200.000 m² | M2 | 0.34 | 0.37 | 0.71 | 9
01.20.801 | Levantamento planialtimétrico cadastral com áreas ocupadas predominantemente por comunidades - área acima de 200.000 m² | M2 | 0.26 | 0.29 | 0.55 | 9
01.20.811 | Levantamento planialtimétrico cadastral com áreas até 50% de ocupação - área até 20.000 m² (mínimo de 4.000 m²) | M2 | 0.36 | 0.39 | 0.75 | 9
01.20.821 | Levantamento planialtimétrico cadastral com áreas até 50% de ocupação - área acima de 20.000 m² até 200.000 m² | M2 | 0.29 | 0.32 | 0.61 | 9
01.20.831 | Levantamento planialtimétrico cadastral com áreas até 50% de ocupação - área acima de 200.000 m² | M2 | 0.25 | 0.28 | 0.53 | 9
01.20.841 | Levantamento planialtimétrico cadastral com áreas acima de 50% de ocupação - área até 20.000 m² (mínimo de 3.500 m²) | M2 | 0.41 | 0.46 | 0.87 | 9
01.20.851 | Levantamento planialtimétrico cadastral com áreas acima de 50% de ocupação - área acima de 20.000 m² até 200.000 m² | M2 | 0.27 | 0.3 | 0.57 | 9
01.20.861 | Levantamento planialtimétrico cadastral com áreas acima de 50% de ocupação - área acima de 200.000 m² | M2 | 0.16 | 0.32 | 0.48 | 9
01.20.871 | Levantamento planialtimétrico cadastral em área rural até 2 alqueires (mínimo de 10.000 m²) | M2 | 0.17 | 0.2 | 0.37 | 9
01.20.881 | Levantamento planialtimétrico cadastral em área rural acima de 2 até 5 alqueires | M2 | 0.12 | 0.14 | 0.26 | 9
01.20.891 | Levantamento planialtimétrico cadastral em área rural acima de 5 até 10 alqueires | M2 | 0.09 | 0.12 | 0.21 | 9
01.20.901 | Levantamento planialtimétrico cadastral em área rural acima de 10 alqueires | M2 | 0.08 | 0.09 | 0.17 | 9
01.20.911 | Transporte de referência de nível (RN) - classe IIN (mínimo de 2 km) | KM | 624.11 | 561.52 | 1185.63 | 9
01.20.921 | Implantação de marcos através de levantamento com GPS (mínimo de 3 marcos) | UN | 710.68 | 383.82 | 1094.5 | 9
01.21 | Estudo geotecnico (sondagem) |  |  |  |  | 5
01.21.010 | Taxa de mobilização e desmobilização de equipamentos para execução de sondagem | TX | 1205.96 |  | 1205.96 | 9
01.21.090 | Taxa de mobilização e desmobilização de equipamentos para execução de sondagem rotativa | TX | 6618.16 |  | 6618.16 | 9
01.21.100 | Sondagem do terreno a trado | M | 86.96 |  | 86.96 | 9
01.21.110 | Sondagem do terreno à percussão (mínimo de 30 m) | M | 94.06 |  | 94.06 | 9
01.21.120 | Sondagem do terreno rotativa em solo | M | 359.46 |  | 359.46 | 9
01.21.130 | Sondagem do terreno rotativa em rocha | M | 608.92 |  | 608.92 | 9
01.21.140 | Sondagem do terreno à percussão com a utilização de torquímetro (mínimo de 30 m) | M | 91.09 |  | 91.09 | 9
01.23 | Tratamento, recuperação e trabalhos especiais em concreto |  |  |  |  | 5
01.23.010 | Taxa de mobilização e desmobilização de equipamentos para execução de corte em concreto armado | TX | 319.03 |  | 319.03 | 9
01.23.020 | Limpeza de armadura com escova de aço | M2 | 2.52 | 5.06 | 7.58 | 9
01.23.030 | Preparo de ponte de aderência com adesivo a base de epóxi | M2 | 119.54 | 37.4 | 156.94 | 9
01.23.056 | Tratamento de armadura com produto anticorrosivo a base de zinco | M2 | 23.86 | 35.67 | 59.53 | 9
01.23.060 | Corte de concreto deteriorado inclusive remoção dos detritos | M2 |  | 25.31 | 25.31 | 9
01.23.070 | Demarcação de área com disco de corte diamantado | M | 0.96 | 3.74 | 4.7 | 9
01.23.100 | Demolição de concreto armado com preservação de armadura, para reforço e recuperação estrutural | M3 |  | 381.94 | 381.94 | 9
01.23.140 | Furação de 1 1/4´ em concreto armado | M | 196.54 |  | 196.54 | 9
01.23.150 | Furação de 1 1/2´ em concreto armado | M | 229.4 |  | 229.4 | 9
01.23.160 | Furação de 2 1/4´ em concreto armado | M | 291.33 |  | 291.33 | 9
01.23.190 | Furação de 2 1/2´ em concreto armado | M | 297.94 |  | 297.94 | 9
01.23.200 | Taxa de mobilização e desmobilização de equipamentos para execução de perfuração em concreto | TX | 271.51 |  | 271.51 | 9
01.23.221 | Furação para até 10mm x 100mm em concreto armado, inclusive colagem de armadura (para até 8mm) | UN | 12.1 |  | 12.1 | 9
01.23.222 | Furação para 12,5mm x 100mm em concreto armado, inclusive colagem de armadura (para 10mm) | UN | 12.4 |  | 12.4 | 9
01.23.223 | Furação para 16mm x 100mm em concreto armado, inclusive colagem de armadura (para 12,5mm) | UN | 14.8 |  | 14.8 | 9
01.23.231 | Furação para até 10mm x 150mm em concreto armado, inclusive colagem de armadura (para até 8mm) | UN | 18.16 |  | 18.16 | 9
01.23.232 | Furação para 12,5mm x 150mm em concreto armado, inclusive colagem de armadura (para 10mm) | UN | 18.28 |  | 18.28 | 9
01.23.233 | Furação para 16mm x 150mm em concreto armado, inclusive colagem de armadura (para 12,5mm) | UN | 21.82 |  | 21.82 | 9
01.23.234 | Furação para 20mm x 150mm em concreto armado, inclusive colagem de armadura (para 16mm) | UN | 22.62 |  | 22.62 | 9
01.23.236 | Furação para até 10mm x 200mm em concreto armado, inclusive colagem de armadura (para 8mm) | UN | 24.21 |  | 24.21 | 9
01.23.237 | Furação para 12,5mm x 200mm em concreto armado, inclusive colagem de armadura (para 10mm) | UN | 24.37 |  | 24.37 | 9
01.23.238 | Furação para 16mm x 200mm em concreto armado, inclusive colagem de armadura (para 12,5mm) | UN | 29.1 |  | 29.1 | 9
01.23.239 | Furação para 20mm x 200mm em concreto armado, inclusive colagem de armadura (para 16mm) | UN | 30.16 |  | 30.16 | 9
01.23.254 | Furação de 1´ em concreto armado | M | 194.24 |  | 194.24 | 9
01.23.260 | Furação de 2´ em concreto armado | M | 293.25 |  | 293.25 | 9
01.23.264 | Furação de 3´ em concreto armado | M | 329.41 |  | 329.41 | 9
01.23.270 | Furação de 4´ em concreto armado | M | 369.69 |  | 369.69 | 9
01.23.274 | Furação de 5´ em concreto armado | M | 407.17 |  | 407.17 | 9
01.23.280 | Furação de 6´ em concreto armado | M | 471.88 |  | 471.88 | 9
01.23.510 | Corte vertical em concreto armado, espessura de 15 cm | M | 201.18 |  | 201.18 | 9
01.23.700 | Taxa de mobilização e desmobilização para reforço estrutural com fibra de carbono | TX | 1714.88 | 3438.59 | 5153.47 | 9
01.23.701 | Preparação de substrato para colagem de fibra de carbono, mediante lixamento e/ou apicoamento e escovação | M2 | 6.38 | 36.56 | 42.94 | 9
01.23.702 | Fibra de carbono para reforço estrutural de alta resistência - 300 g/m² | M2 | 308.18 | 260.84 | 569.02 | 9
01.27 | Estudo e programa ambientais |  |  |  |  | 5
01.27.011 | Projeto e implementação de gerenciamento integrado de resíduos sólidos e gestão de perdas | UN | 231.55 | 7639.23 | 7870.78 | 9
01.27.021 | Projeto e implementação de educação ambiental | UN | 231.55 | 10232.76 | 10464.31 | 9
01.27.031 | Projeto e implementação de controle ambiental de obra | UN | 231.55 | 9054.33 | 9285.88 | 9
01.27.041 | Laudo de caracterização de vegetação | UN | 669.05 | 21085.47 | 21754.52 | 9
01.27.051 | Laudo de caracterização da fauna associada à flora | UN | 669.05 | 32355.2 | 33024.25 | 9
01.27.061 | Projeto e implementação de monitoramento da fauna durante a obra | UN | 669.05 | 12826.39 | 13495.44 | 9
01.27.071 | Laudo de autodepuração | UN | 544.05 | 15394.63 | 15938.68 | 9
01.27.091 | Estudo de impacto de vizinhança, em área urbana até 10.000 m² | UN | 331.55 | 24934.7 | 25266.25 | 9
01.28 | Poço profundo |  |  |  |  | 5
01.28.010 | Taxa de mobilização e desmobilização de equipamentos para execução de perfuração para poço profundo - profundidade até 200 m | TX | 8405.03 |  | 8405.03 | 9
01.28.020 | Taxa de mobilização e desmobilização de equipamentos para execução de perfuração para poço profundo - profundidade acima de 200 m e até 300 m | TX | 11710.64 |  | 11710.64 | 9
01.28.030 | Taxa de mobilização e desmobilização de equipamentos para execução de perfuração para poço profundo - profundidade acima de 300 m | TX | 11796.77 |  | 11796.77 | 9
01.28.040 | Perfuração rotativa para poço profundo em camadas de solos sedimentares, diâmetro de 8 1/2" (215,90 mm) | M | 434.4 |  | 434.4 | 9
01.28.050 | Perfuração rotativa para poço profundo em aluvião, arenito, ou solos sedimentados em geral, diâmetro de 10" (250 mm) | M | 436.45 |  | 436.45 | 9
01.28.060 | Perfuração rotativa para poço profundo em aluvião, arenito, ou solos sedimentados em geral, diâmetro de 12" (300 mm) | M | 767.3 |  | 767.3 | 9
01.28.070 | Perfuração rotativa para poço profundo em aluvião, arenito, ou solos sedimentados em geral, diâmetro de 14" (350 mm) | M | 1055.57 |  | 1055.57 | 9
01.28.080 | Perfuração rotativa para poço profundo em aluvião, arenito, ou solos sedimentados em geral, diâmetro de 16" (400 mm) | M | 1308.38 |  | 1308.38 | 9
01.28.090 | Perfuração rotativa para poço profundo em aluvião, arenito, ou solos sedimentados em geral, diâmetro de 18" (450 mm) | M | 1655.97 |  | 1655.97 | 9
01.28.100 | Perfuração rotativa para poço profundo em aluvião, arenito, ou solos sedimentados em geral, diâmetro de 20" (500 mm) | M | 1861.82 |  | 1861.82 | 9
01.28.110 | Perfuração rotativa para poço profundo em aluvião, arenito, ou solos sedimentados em geral, diâmetro de 22" (550 mm) | M | 2078.21 |  | 2078.21 | 9
01.28.120 | Perfuração rotativa para poço profundo em aluvião, arenito, ou solos sedimentados em geral, diâmetro de 26" (650 mm) | M | 2521.32 |  | 2521.32 | 9
01.28.130 | Perfuração rotativa para poço profundo em solos e/ou rocha metassedimentar alterada em geral, diâmetro de 20" (508 mm) | M | 452.45 |  | 452.45 | 9
01.28.140 | Perfuração roto-pneumática para poço profundo em rocha metassedimentar em geral, diâmetro de 12 1/4" (311,15 mm) | M | 1421.24 |  | 1421.24 | 9
01.28.150 | Perfuração rotativa para poço profundo em rocha sã (basalto), diâmetro de 14" (350 mm) | M | 5145.46 |  | 5145.46 | 9
01.28.160 | Perfuração rotativa para poço profundo em rocha alterada (basalto alterado), diâmetro de 8" (200 mm) | M | 365.91 |  | 365.91 | 9
01.28.170 | Perfuração rotativa para poço profundo em rocha alterada (basalto alterado), diâmetro de 10" (250 mm) | M | 454.12 |  | 454.12 | 9
01.28.180 | Perfuração rotativa para poço profundo em rocha alterada (basalto alterado), diâmetro de 12" (300 mm) | M | 497.21 |  | 497.21 | 9
01.28.190 | Perfuração roto-pneumática para poço profundo em rocha sã (basalto), diâmetro de 6" (150 mm) | M | 297.19 |  | 297.19 | 9
01.28.200 | Perfuração roto-pneumática para poço profundo em rocha sã (basalto), diâmetro de 8" (200 mm) | M | 472.57 |  | 472.57 | 9
01.28.210 | Perfuração roto-pneumática para poço profundo em rocha sã (basalto), diâmetro de 10" (250 mm) | M | 701 |  | 701 | 9
01.28.220 | Perfuração roto-pneumática para poço profundo em rocha sã (basalto), diâmetro de 12" (300 mm) | M | 1637.14 |  | 1637.14 | 9
01.28.230 | Perfuração roto-pneumática para poço profundo em rocha sã (basalto), diâmetro de 14" (350 mm) | M | 2122.47 |  | 2122.47 | 9
01.28.240 | Perfuração roto-pneumática para poço profundo em rocha sã (basalto), diâmetro de 18" (450 mm) | M | 2715.61 |  | 2715.61 | 9
01.28.250 | Revestimento interno de poço profundo tubo liso em aço galvanizado, diâmetro de 6" (152,40 mm) - união solda | M | 567.22 |  | 567.22 | 9
01.28.260 | Revestimento interno de poço profundo tubo PVC geomecânico nervurado standard, diâmetro de 6" (150 mm) | M | 325.1 |  | 325.1 | 9
01.28.270 | Revestimento interno de poço profundo tubo PVC geomecânico nervurado reforçado, diâmetro de 8" (200 mm) | M | 643.16 |  | 643.16 | 9
01.28.280 | Revestimento interno de poço profundo tubo de aço preto, diâmetro de 6" (152,40 mm) | M | 533.73 |  | 533.73 | 9
01.28.290 | Revestimento interno de poço profundo tubo preto DIN 2440, diâmetro de 6" (150 mm) | M | 541.13 |  | 541.13 | 9
01.28.300 | Revestimento interno de poço profundo tubo preto DIN 2440, diâmetro de 8" (200 mm) | M | 780.82 |  | 780.82 | 9
01.28.310 | Revestimento interno de poço profundo tubo de aço preto liso calandrado, diâmetro de 16" (406,40 mm) | M | 1771.22 |  | 1771.22 | 9
01.28.350 | Revestimento da boca de poço profundo tubo chapa 3/16", diâmetro de 12" | M | 1138.1 |  | 1138.1 | 9
01.28.360 | Revestimento da boca de poço profundo tubo chapa 3/16", diâmetro de 14" | M | 1210.02 |  | 1210.02 | 9
01.28.370 | Revestimento da boca de poço profundo tubo chapa 3/16", diâmetro de 16" | M | 1423.76 |  | 1423.76 | 9
01.28.380 | Revestimento da boca de poço profundo tubo chapa 3/16", diâmetro de 20" | M | 1500.89 |  | 1500.89 | 9
01.28.390 | Filtro PVC geomecânico nervurado tipo standard para poço profundo, diâmetro de 6" (150 mm) | M | 468.67 |  | 468.67 | 9
01.28.400 | Filtro PVC geomecânico nervurado tipo reforçado para poço profundo, diâmetro de 8" (200 mm) | M | 827.77 |  | 827.77 | 9
01.28.410 | Filtro espiralado galvanizado simples (standard) para poço profundo, diâmetro de 6" (152,40 mm) | M | 1100.85 |  | 1100.85 | 9
01.28.420 | Filtro espiralado galvanizado reforçado para poço profundo, diâmetro de 6" (152,40 mm) | M | 1267.52 |  | 1267.52 | 9
01.28.430 | Filtro espiralado em aço inoxidável reforçado para poço profundo, diâmetro de 6" (152,40 mm) | M | 2159.17 |  | 2159.17 | 9
01.28.440 | Filtro galvanizado tipo NOLD para poço profundo, diâmetro de 6" (150 mm) | M | 893.6 |  | 893.6 | 9
01.28.450 | Pré-filtro tipo pérola para poço profundo | M3 | 1598.45 |  | 1598.45 | 9
01.28.460 | Pré-filtro tipo Jacareí para poço profundo | M3 | 1924.89 |  | 1924.89 | 9
01.28.470 | Perfilagem ótica (filmagem / endoscopia) para poço profundo | M | 85.57 |  | 85.57 | 9
01.28.480 | Perfilagem elétrica de poço profundo | M | 180.78 |  | 180.78 | 9
01.28.490 | Taxa de mobilização e desmobilização de equipamentos para execução de bombeamento, limpeza, desenvolvimento e teste de vazão | TX | 3634.47 |  | 3634.47 | 9
01.28.500 | Limpeza e desenvolvimento do poço profundo | H | 441.74 |  | 441.74 | 9
01.28.510 | Ensaio de vazão (bombeamento) para poço profundo, com bomba submersa | H | 363.19 |  | 363.19 | 9
01.28.520 | Ensaio de vazão escalonado para poço profundo | H | 309.23 |  | 309.23 | 9
01.28.530 | Ensaio de recuperação de nível para poço profundo | H | 295.6 |  | 295.6 | 9
01.28.540 | Desinfecção de poço profundo | UN | 2627.42 |  | 2627.42 | 9
01.28.550 | Análise físico-química e bacteriológica da água para poço profundo | CJ | 3367.33 |  | 3367.33 | 9
01.28.560 | Centralizador de coluna para poço profundo, diâmetro de 4" ou 6" | UN | 295.29 |  | 295.29 | 9
01.28.570 | Cimentação de boca do poço profundo, entre perfuração de maior diâmetro (cimentação do espaço anular) | M3 | 2145.07 |  | 2145.07 | 9
01.28.580 | Laje de proteção em concreto armado para poço profundo (área mínimo de 3,00 m²) | UN | 1292.36 | 439.2 | 1731.56 | 9
01.28.590 | Lacre do poço profundo (tampa) | UN | 1112.47 |  | 1112.47 | 9
01.28.600 | Licença de perfuração para poço profundo | UN | 4377.42 |  | 4377.42 | 9
01.28.610 | Outorga de direito de uso para poço profundo | UN | 4151.6 |  | 4151.6 | 9
01.28.620 | Parecer técnico junto a CETESB | UN | 6642.73 |  | 6642.73 | 9
02 | INICIO, APOIO E ADMINISTRACAO DA OBRA |  |  |  |  | 2
02.01 | Construção provisória |  |  |  |  | 5
02.01.021 | Construção provisória em madeira - fornecimento e montagem | M2 | 403.25 | 108.12 | 511.37 | 9
02.01.171 | Sanitário/vestiário provisório em alvenaria | M2 | 633.59 | 272.89 | 906.48 | 9
02.01.180 | Banheiro químico modelo Standard, com manutenção conforme exigências da CETESB | UNMES | 913.43 |  | 913.43 | 9
02.01.200 | Desmobilização de construção provisória | M2 | 17.78 | 5.95 | 23.73 | 9
02.02 | Container |  |  |  |  | 5
02.02.120 | Locação de container tipo alojamento - área mínima de 13,80 m² | UNMES | 725.69 | 68.89 | 794.58 | 9
02.02.130 | Locação de container tipo escritório com 1 vaso sanitário, 1 lavatório e 1 ponto para chuveiro - área mínima de 13,80 m² | UNMES | 1104.06 | 115.51 | 1219.57 | 9
02.02.140 | Locação de container tipo sanitário com 2 vasos sanitários, 2 lavatórios, 2 mictórios e 4 pontos para chuveiro - área mínima de 13,80 m² | UNMES | 1091.82 | 115.51 | 1207.33 | 9
02.02.150 | Locação de container tipo depósito - área mínima de 13,80 m² | UNMES | 702.2 | 68.89 | 771.09 | 9
02.02.160 | Locação de container tipo guarita - área mínima de 4,60 m² | UNMES | 667.91 | 22.96 | 690.87 | 9
02.03 | Tapume, vedação e proteções diversas |  |  |  |  | 5
02.03.030 | Proteção de superfícies em geral com plástico bolha | M2 | 0.61 | 1.69 | 2.3 | 9
02.03.060 | Proteção de fachada com tela de nylon | M2 | 5.24 | 16.65 | 21.89 | 9
02.03.080 | Fechamento provisório de vãos em chapa de madeira compensada | M2 | 17.81 | 24.81 | 42.62 | 9
02.03.110 | Tapume móvel para fechamento de áreas | M2 | 54.31 | 44.99 | 99.3 | 9
02.03.120 | Tapume fixo para fechamento de áreas, com portão | M2 | 54.31 | 44.69 | 99 | 9
02.03.200 | Locação de quadros metálicos para plataforma de proteção, inclusive o madeiramento | M2MES | 41.5 | 0.84 | 42.34 | 9
02.03.240 | Proteção de piso com tecido de aniagem e gesso | M2 | 14.31 | 3.37 | 17.68 | 9
02.03.250 | Tapume fixo em painel OSB - espessura 8 mm | M2 | 86.55 | 32.18 | 118.73 | 9
02.03.260 | Tapume fixo em painel OSB - espessura 10 mm | M2 | 86.33 | 32.18 | 118.51 | 9
02.03.270 | Tapume fixo em painel OSB - espessura 12 mm | M2 | 100.41 | 32.18 | 132.59 | 9
02.03.500 | Proteção em madeira e lona plástica para equipamento mecânico ou informática - para obras de reforma | M3 | 63.43 | 37.12 | 100.55 | 9
02.05 | Andaime e balancim |  |  |  |  | 5
02.05.060 | Montagem e desmontagem de andaime torre metálica com altura até 10 m | M |  | 10.3 | 10.3 | 9
02.05.080 | Montagem e desmontagem de andaime torre metálica com altura superior a 10 m | M |  | 26 | 26 | 9
02.05.090 | Montagem e desmontagem de andaime tubular fachadeiro com altura até 10 m | M2 |  | 10.3 | 10.3 | 9
02.05.100 | Montagem e desmontagem de andaime tubular fachadeiro com altura superior a 10 m | M2 |  | 26 | 26 | 9
02.05.195 | Balancim elétrico tipo plataforma para transporte vertical, com altura até 60 m | UNMES | 2139.43 |  | 2139.43 | 9
02.05.202 | Andaime torre metálico (1,5 x 1,5 m) com piso metálico | MXMES | 22.78 | 4.05 | 26.83 | 9
02.05.212 | Andaime tubular fachadeiro com piso metálico e sapatas ajustáveis | M2MES | 9.98 | 4.05 | 14.03 | 9
02.06 | Alocação de equipe, equipamento e ferramental |  |  |  |  | 5
02.06.030 | Locação de plataforma elevatória articulada, com altura aproximada de 12,5m, capacidade de carga de 227 kg, elétrica | UNMES | 9417.98 | 2889 | 12306.98 | 9
02.06.040 | Locação de plataforma elevatória articulada, com altura aproximada de 20 m, capacidade de carga de 227 kg, diesel | UNMES | 19391.38 | 2889 | 22280.38 | 9
02.08 | Sinalização de obra |  |  |  |  | 5
02.08.020 | Placa de identificação para obra | M2 | 804.87 | 77.5 | 882.37 | 9
02.08.040 | Placa em lona com impressão digital e requadro em metalon | M2 | 293.47 | 21.93 | 315.4 | 9
02.08.050 | Placa em lona com impressão digital e estrutura em madeira | M2 | 131.19 | 44.24 | 175.43 | 9
02.09 | Limpeza de terreno |  |  |  |  | 5
02.09.030 | Limpeza manual do terreno, inclusive troncos até 5 cm de diâmetro, com caminhão à disposição dentro da obra, até o raio de 1 km | M2 | 2.69 | 4.22 | 6.91 | 9
02.09.040 | Limpeza mecanizada do terreno, inclusive troncos até 15 cm de diâmetro, com caminhão à disposição dentro e fora da obra, com transporte no raio de até 1 km | M2 | 4.29 | 0.13 | 4.42 | 9
02.09.130 | Limpeza mecanizada do terreno, inclusive troncos com diâmetro acima de 15 cm até 50 cm, com caminhão à disposição dentro da obra, até o raio de 1 km | M2 | 4.62 | 0.13 | 4.75 | 9
02.09.150 | Corte e derrubada de eucalipto (1° corte) - idade até 4 anos | M3 | 71.89 | 7.59 | 79.48 | 9
02.09.160 | Corte e derrubada de eucalipto (1° corte) - idade acima de 4 anos | M3 | 84.68 | 8.94 | 93.62 | 9
02.10 | Locação de obra |  |  |  |  | 5
02.10.020 | Locação de obra de edificação | M2 | 10.75 | 4.86 | 15.61 | 9
02.10.040 | Locação de rede de canalização | M | 1.07 | 0.34 | 1.41 | 9
02.10.050 | Locação para muros, cercas e alambrados | M | 1.07 | 0.34 | 1.41 | 9
02.10.060 | Locação de vias, calçadas, tanques e lagoas | M2 | 1.04 | 0.69 | 1.73 | 9
03 | DEMOLICAO SEM REAPROVEITAMENTO |  |  |  |  | 2
03.01 | Demolição de concreto, lastro, mistura e afins |  |  |  |  | 5
03.01.020 | Demolição manual de concreto simples | M3 |  | 185.57 | 185.57 | 9
03.01.040 | Demolição manual de concreto armado | M3 |  | 337.4 | 337.4 | 9
03.01.060 | Demolição manual de lajes pré-moldadas, incluindo revestimento | M2 |  | 25.31 | 25.31 | 9
03.01.200 | Demolição mecanizada de concreto armado, inclusive fragmentação, carregamento, transporte até 1 quilômetro e descarregamento | M3 | 468.13 | 101.22 | 569.35 | 9
03.01.210 | Demolição mecanizada de concreto armado, inclusive fragmentação e acomodação do material | M3 | 445.64 | 101.22 | 546.86 | 9
03.01.220 | Demolição mecanizada de concreto simples, inclusive fragmentação, carregamento, transporte até 1 quilômetro e descarregamento | M3 | 245.31 | 67.48 | 312.79 | 9
03.01.230 | Demolição mecanizada de concreto simples, inclusive fragmentação e acomodação do material | M3 | 222.82 | 67.48 | 290.3 | 9
03.01.240 | Demolição mecanizada de pavimento ou piso em concreto, inclusive fragmentação, carregamento, transporte até 1 quilômetro e descarregamento | M2 | 24.02 | 6.75 | 30.77 | 9
03.01.250 | Demolição mecanizada de pavimento ou piso em concreto, inclusive fragmentação e acomodação do material | M2 | 22.28 | 6.75 | 29.03 | 9
03.01.260 | Demolição mecanizada de sarjeta ou sarjetão, inclusive fragmentação, carregamento, transporte até 1 quilômetro e descarregamento | M3 | 240.26 | 67.48 | 307.74 | 9
03.01.270 | Demolição mecanizada de sarjeta ou sarjetão, inclusive fragmentação e acomodação do material | M3 | 222.82 | 67.48 | 290.3 | 9
03.02 | Demolição de alvenaria |  |  |  |  | 5
03.02.020 | Demolição manual de alvenaria de fundação/embasamento | M3 |  | 101.22 | 101.22 | 9
03.02.040 | Demolição manual de alvenaria de elevação ou elemento vazado, incluindo revestimento | M3 |  | 67.48 | 67.48 | 9
03.03 | Demolição de revestimento em massa |  |  |  |  | 5
03.03.020 | Apicoamento manual de piso, parede ou teto | M2 |  | 2.53 | 2.53 | 9
03.03.040 | Demolição manual de revestimento em massa de parede ou teto | M2 |  | 5.06 | 5.06 | 9
03.03.060 | Demolição manual de revestimento em massa de piso | M2 |  | 8.44 | 8.44 | 9
03.04 | Demolição de revestimento cerâmico e ladrilho hidráulico |  |  |  |  | 5
03.04.020 | Demolição manual de revestimento cerâmico, incluindo a base | M2 |  | 10.12 | 10.12 | 9
03.04.030 | Demolição manual de revestimento em ladrilho hidráulico, incluindo a base | M2 |  | 8.44 | 8.44 | 9
03.04.040 | Demolição manual de rodapé, soleira ou peitoril, em material cerâmico e/ou ladrilho hidráulico, incluindo a base | M |  | 2.53 | 2.53 | 9
03.05 | Demolição de revestimento sintético |  |  |  |  | 5
03.05.020 | Demolição manual de revestimento sintético, incluindo a base | M2 |  | 6.75 | 6.75 | 9
03.06 | Demolição de revestimento em pedra e blocos maciços |  |  |  |  | 5
03.06.050 | Desmonte (levantamento) mecanizado de pavimento em paralelepípedo ou lajota de concreto, inclusive carregamento, transporte até 1 quilômetro e descarregamento | M2 | 18.04 | 8.44 | 26.48 | 9
03.06.060 | Desmonte (levantamento) mecanizado de pavimento em paralelepípedo ou lajota de concreto, inclusive acomodação do material | M2 | 1.62 | 8.44 | 10.06 | 9
03.07 | Demolição de revestimento asfáltico |  |  |  |  | 5
03.07.010 | Demolição (levantamento) mecanizada de pavimento asfáltico, inclusive carregamento, transporte até 1 quilômetro e descarregamento | M2 | 24.67 | 3.37 | 28.04 | 9
03.07.030 | Demolição (levantamento) mecanizada de pavimento asfáltico, inclusive fragmentação e acomodação do material | M2 | 22.28 | 3.37 | 25.65 | 9
03.07.050 | Fresagem de pavimento asfáltico com espessura até 5 cm, inclusive carregamento, transporte até 1 quilômetro e descarregamento | M2 | 9.77 | 1.18 | 10.95 | 9
03.07.070 | Fresagem de pavimento asfáltico com espessura até 5 cm, inclusive acomodação do material | M2 | 7.03 | 1.18 | 8.21 | 9
03.07.080 | Fresagem de pavimento asfáltico com espessura até 5 cm, inclusive remoção do material fresado até 10 quilômetros e varrição | M2 | 13.01 | 0.51 | 13.52 | 9
03.08 | Demolição de forro / divisórias |  |  |  |  | 5
03.08.020 | Demolição manual de forro em estuque, inclusive sistema de fixação/tarugamento | M2 |  | 8.77 | 8.77 | 9
03.08.040 | Demolição manual de forro qualquer, inclusive sistema de fixação/tarugamento | M2 |  | 5.06 | 5.06 | 9
03.08.060 | Demolição manual de forro em gesso, inclusive sistema de fixação | M2 |  | 5.06 | 5.06 | 9
03.08.200 | Demolição manual de painéis divisórias, inclusive montantes metálicos | M2 |  | 5.57 | 5.57 | 9
03.09 | Demolição de impermeabilização e afins |  |  |  |  | 5
03.09.020 | Demolição manual de camada impermeabilizante | M2 |  | 13.57 | 13.57 | 9
03.09.040 | Demolição manual de argamassa regularizante, isolante ou protetora e papel Kraft | M2 |  | 16.28 | 16.28 | 9
03.09.060 | Remoção manual de junta de dilatação ou retração, inclusive apoio | M |  | 5.42 | 5.42 | 9
03.10 | Remoção de pintura |  |  |  |  | 5
03.10.020 | Remoção de pintura em rodapé, baguete ou moldura com lixa | M | 0.07 | 1.23 | 1.3 | 9
03.10.040 | Remoção de pintura em rodapé, baguete ou moldura com produto químico | M | 0.73 | 1.23 | 1.96 | 9
03.10.080 | Remoção de pintura em superfícies de madeira e/ou metálicas com produtos químicos | M2 | 3.66 | 9.84 | 13.5 | 9
03.10.100 | Remoção de pintura em superfícies de madeira e/ou metálicas com lixamento | M2 | 0.37 | 7.38 | 7.75 | 9
03.10.120 | Remoção de pintura em massa com produtos químicos | M2 | 3.66 | 7.38 | 11.04 | 9
03.10.140 | Remoção de pintura em massa com lixamento | M2 | 0.37 | 4.92 | 5.29 | 9
03.16 | Remoção de sinalização horizontal |  |  |  |  | 5
03.16.010 | Remoção de sinalização horizontal existente | M2 | 100.74 |  | 100.74 | 9
03.16.011 | Remoção de tacha/tachões | UN | 3.98 | 7.48 | 11.46 | 9
04 | RETIRADA COM PROVAVEL REAPROVEITAMENTO |  |  |  |  | 2
04.01 | Retirada de fechamento e elemento divisor |  |  |  |  | 5
04.01.020 | Retirada de divisória em placa de madeira ou fibrocimento tarugada | M2 |  | 30.8 | 30.8 | 9
04.01.040 | Retirada de divisória em placa de madeira ou fibrocimento com montantes metálicos | M2 |  | 26.69 | 26.69 | 9
04.01.060 | Retirada de divisória em placa de concreto, granito, granilite ou mármore | M2 |  | 16.42 | 16.42 | 9
04.01.080 | Retirada de fechamento em placas pré-moldadas, inclusive pilares | M2 | 2.76 | 0.57 | 3.33 | 9
04.01.090 | Retirada de barreira de proteção com arame de alta segurança, simples ou duplo | M |  | 3.56 | 3.56 | 9
04.01.100 | Retirada de cerca | M |  | 10.46 | 10.46 | 9
04.02 | Retirada de elementos de estrutura (concreto, ferro, alumínio e madeira) |  |  |  |  | 5
04.02.020 | Retirada de peças lineares em madeira com seção até 60 cm² | M |  | 1.13 | 1.13 | 9
04.02.030 | Retirada de peças lineares em madeira com seção superior a 60 cm² | M |  | 3.74 | 3.74 | 9
04.02.050 | Retirada de estrutura em madeira tesoura - telhas de barro | M2 |  | 20.57 | 20.57 | 9
04.02.070 | Retirada de estrutura em madeira tesoura - telhas perfil qualquer | M2 |  | 16.83 | 16.83 | 9
04.02.090 | Retirada de estrutura em madeira pontaletada - telhas de barro | M2 |  | 14.96 | 14.96 | 9
04.02.110 | Retirada de estrutura em madeira pontaletada - telhas perfil qualquer | M2 |  | 11.22 | 11.22 | 9
04.02.140 | Retirada de estrutura metálica | KG | 2.33 |  | 2.33 | 9
04.03 | Retirada de telhamento e proteção |  |  |  |  | 5
04.03.020 | Retirada de telhamento em barro | M2 |  | 13.5 | 13.5 | 9
04.03.040 | Retirada de telhamento perfil e material qualquer, exceto barro | M2 |  | 6.75 | 6.75 | 9
04.03.060 | Retirada de cumeeira ou espigão em barro | M |  | 5.06 | 5.06 | 9
04.03.080 | Retirada de cumeeira, espigão ou rufo perfil qualquer | M |  | 8.44 | 8.44 | 9
04.03.090 | Retirada de domo de acrílico, inclusive perfis metálicos de fixação | M2 |  | 10.27 | 10.27 | 9
04.04 | Retirada de revestimento em pedra e blocos maciços |  |  |  |  | 5
04.04.010 | Retirada de revestimento em pedra, granito ou mármore, em parede ou fachada | M2 |  | 36.09 | 36.09 | 9
04.04.020 | Retirada de revestimento em pedra, granito ou mármore, em piso | M2 |  | 21.93 | 21.93 | 9
04.04.030 | Retirada de soleira ou peitoril em pedra, granito ou mármore | M |  | 15.18 | 15.18 | 9
04.04.040 | Retirada de degrau em pedra, granito ou mármore | M |  | 16.87 | 16.87 | 9
04.04.060 | Retirada de rodapé em pedra, granito ou mármore | M |  | 13.5 | 13.5 | 9
04.05 | Retirada de revestimentos em madeira |  |  |  |  | 5
04.05.010 | Retirada de revestimento em lambris de madeira | M2 |  | 47.31 | 47.31 | 9
04.05.020 | Retirada de piso em tacos de madeira | M2 |  | 10.12 | 10.12 | 9
04.05.040 | Retirada de soalho somente o tablado | M2 |  | 13.09 | 13.09 | 9
04.05.060 | Retirada de soalho inclusive vigamento | M2 |  | 22.44 | 22.44 | 9
04.05.080 | Retirada de degrau em madeira | M |  | 11.22 | 11.22 | 9
04.05.100 | Retirada de rodapé inclusive cordão em madeira | M |  | 2.53 | 2.53 | 9
04.06 | Retirada de revestimentos sintéticos e metálicos |  |  |  |  | 5
04.06.010 | Retirada de revestimento em lambris metálicos | M2 |  | 47.31 | 47.31 | 9
04.06.020 | Retirada de piso em material sintético assentado a cola | M2 |  | 3.74 | 3.74 | 9
04.06.040 | Retirada de degrau em material sintético assentado a cola | M |  | 3.47 | 3.47 | 9
04.06.060 | Retirada de rodapé inclusive cordão em material sintético | M |  | 0.84 | 0.84 | 9
04.06.100 | Retirada de piso elevado telescópico metálico, inclusive estrutura de sustentação | M2 |  | 41.15 | 41.15 | 9
04.07 | Retirada de forro, brise e fachada |  |  |  |  | 5
04.07.020 | Retirada de forro qualquer em placas ou tiras fixadas | M2 |  | 10.47 | 10.47 | 9
04.07.040 | Retirada de forro qualquer em placas ou tiras apoiadas | M2 |  | 5.61 | 5.61 | 9
04.07.060 | Retirada de sistema de fixação ou tarugamento de forro | M2 |  | 4.22 | 4.22 | 9
04.08 | Retirada de esquadria e elemento de madeira |  |  |  |  | 5
04.08.020 | Retirada de folha de esquadria em madeira | UN |  | 18.71 | 18.71 | 9
04.08.040 | Retirada de guarnição, moldura e peças lineares em madeira, fixadas | M |  | 1.44 | 1.44 | 9
04.08.060 | Retirada de batente com guarnição e peças lineares em madeira, chumbados | M |  | 11.22 | 11.22 | 9
04.08.080 | Retirada de elemento em madeira e sistema de fixação tipo quadro, lousa, etc. | M2 |  | 5.06 | 5.06 | 9
04.08.100 | Retirada de armário em madeira ou metal | M2 |  | 16.83 | 16.83 | 9
04.09 | Retirada de esquadria e elementos metálicos |  |  |  |  | 5
04.09.020 | Retirada de esquadria metálica em geral | M2 |  | 26.18 | 26.18 | 9
04.09.040 | Retirada de folha de esquadria metálica | UN |  | 21.93 | 21.93 | 9
04.09.060 | Retirada de batente, corrimão ou peças lineares metálicas, chumbados | M |  | 8.98 | 8.98 | 9
04.09.080 | Retirada de batente, corrimão ou peças lineares metálicas, fixados | M |  | 6.16 | 6.16 | 9
04.09.100 | Retirada de guarda-corpo ou gradil em geral | M2 |  | 26.18 | 26.18 | 9
04.09.120 | Retirada de escada de marinheiro com ou sem guarda-corpo | M |  | 29.92 | 29.92 | 9
04.09.140 | Retirada de poste ou sistema de sustentação para alambrado ou fechamento | UN |  | 21.93 | 21.93 | 9
04.09.160 | Retirada de entelamento metálico em geral | M2 |  | 3.56 | 3.56 | 9
04.10 | Retirada de ferragens e acessórios para esquadrias |  |  |  |  | 5
04.10.020 | Retirada de fechadura ou fecho de embutir | UN |  | 10.27 | 10.27 | 9
04.10.040 | Retirada de fechadura ou fecho de sobrepor | UN |  | 4.11 | 4.11 | 9
04.10.060 | Retirada de dobradiça | UN |  | 2.05 | 2.05 | 9
04.10.080 | Retirada de peça ou acessório complementar em geral de esquadria | UN |  | 16.19 | 16.19 | 9
04.11 | Retirada de aparelhos, metais sanitários e registro |  |  |  |  | 5
04.11.020 | Retirada de aparelho sanitário incluindo acessórios | UN |  | 36.9 | 36.9 | 9
04.11.030 | Retirada de bancada incluindo pertences | M2 |  | 52.36 | 52.36 | 9
04.11.040 | Retirada de complemento sanitário chumbado | UN |  | 12.32 | 12.32 | 9
04.11.060 | Retirada de complemento sanitário fixado ou de sobrepor | UN |  | 5.13 | 5.13 | 9
04.11.080 | Retirada de registro ou válvula embutidos | UN |  | 47.17 | 47.17 | 9
04.11.100 | Retirada de registro ou válvula aparentes | UN |  | 27.06 | 27.06 | 9
04.11.110 | Retirada de purificador/bebedouro | UN |  | 27.06 | 27.06 | 9
04.11.120 | Retirada de torneira ou chuveiro | UN |  | 6.4 | 6.4 | 9
04.11.140 | Retirada de sifão ou metais sanitários diversos | UN |  | 9.84 | 9.84 | 9
04.11.160 | Retirada de caixa de descarga de sobrepor ou acoplada | UN |  | 18.7 | 18.7 | 9
04.12 | Retirada de aparelhos elétricos e hidráulicos |  |  |  |  | 5
04.12.020 | Retirada de conjunto motor-bomba | UN |  | 78.37 | 78.37 | 9
04.12.040 | Retirada de motor de bomba de recalque | UN |  | 62.21 | 62.21 | 9
04.13 | Retirada de impermeabilização e afins |  |  |  |  | 5
04.13.020 | Retirada de isolamento térmico com material monolítico | M2 |  | 5.06 | 5.06 | 9
04.13.060 | Retirada de isolamento térmico com material em panos | M2 |  | 0.84 | 0.84 | 9
04.14 | Retirada de vidro |  |  |  |  | 5
04.14.020 | Retirada de vidro ou espelho com raspagem da massa ou retirada de baguete | M2 |  | 12.3 | 12.3 | 9
04.14.040 | Retirada de esquadria em vidro | M2 |  | 37.4 | 37.4 | 9
04.17 | Retirada em instalação elétrica - letra A ate B |  |  |  |  | 5
04.17.020 | Remoção de aparelho de iluminação ou projetor fixo em teto, piso ou parede | UN |  | 16.59 | 16.59 | 9
04.17.040 | Remoção de aparelho de iluminação ou projetor fixo em poste ou braço | UN |  | 62.21 | 62.21 | 9
04.17.060 | Remoção de suporte tipo braquet | UN |  | 20.74 | 20.74 | 9
04.17.080 | Remoção de barramento de cobre | M |  | 16.59 | 16.59 | 9
04.17.100 | Remoção de base de disjuntor tipo QUIK-LAG | UN |  | 6.22 | 6.22 | 9
04.17.120 | Remoção de base de fusível tipo Diazed | UN |  | 6.22 | 6.22 | 9
04.17.140 | Remoção de base e haste de para-raios | UN |  | 41.47 | 41.47 | 9
04.17.160 | Remoção de base ou chave para fusível NH tipo tripolar | UN |  | 20.74 | 20.74 | 9
04.17.180 | Remoção de base ou chave para fusível NH tipo unipolar | UN |  | 18.66 | 18.66 | 9
04.17.200 | Remoção de braçadeira para passagem de cordoalha | UN |  | 16.59 | 16.59 | 9
04.17.220 | Remoção de bucha de passagem interna ou externa | UN |  | 16.59 | 16.59 | 9
04.17.240 | Remoção de bucha de passagem para neutro | UN |  | 12.44 | 12.44 | 9
04.18 | Retirada em instalação elétrica - letra C |  |  |  |  | 5
04.18.020 | Remoção de cabeçote em rede de telefonia | UN |  | 10.37 | 10.37 | 9
04.18.040 | Remoção de cabo de aço e esticadores de para-raios | M |  | 14.51 | 14.51 | 9
04.18.060 | Remoção de caixa de entrada de energia padrão medição indireta completa | UN |  | 207.35 | 207.35 | 9
04.18.070 | Remoção de caixa de entrada de energia padrão residencial completa | UN |  | 165.88 | 165.88 | 9
04.18.080 | Remoção de caixa de entrada telefônica completa | UN |  | 82.94 | 82.94 | 9
04.18.090 | Remoção de caixa de medição padrão completa | UN |  | 46.04 | 46.04 | 9
04.18.120 | Remoção de caixa estampada | UN |  | 6.15 | 6.15 | 9
04.18.130 | Remoção de caixa para fusível ou tomada instalada em perfilado | UN |  | 7.38 | 7.38 | 9
04.18.140 | Remoção de caixa para transformador de corrente | UN |  | 46.04 | 46.04 | 9
04.18.180 | Remoção de cantoneira metálica | M |  | 10.37 | 10.37 | 9
04.18.200 | Remoção de captor de para-raios tipo Franklin | UN |  | 20.74 | 20.74 | 9
04.18.220 | Remoção de chapa de ferro para bucha de passagem | UN |  | 16.59 | 16.59 | 9
04.18.240 | Remoção de chave automática da boia | UN |  | 24.88 | 24.88 | 9
04.18.250 | Remoção de chave base de mármore ou ardósia | UN |  | 20.74 | 20.74 | 9
04.18.260 | Remoção de chave de ação rápida comando frontal montado em painel | UN |  | 41.47 | 41.47 | 9
04.18.270 | Remoção de chave fusível indicadora tipo Matheus | UN |  | 62.21 | 62.21 | 9
04.18.280 | Remoção de chave seccionadora tripolar seca mecanismo de manobra frontal | UN |  | 116.68 | 116.68 | 9
04.18.290 | Remoção de chave tipo Pacco rotativo | UN |  | 31.1 | 31.1 | 9
04.18.320 | Remoção de cinta de fixação de eletroduto ou sela para cruzeta em poste | UN |  | 8.44 | 8.44 | 9
04.18.340 | Remoção de condulete | UN |  | 16.52 | 16.52 | 9
04.18.360 | Remoção de condutor aparente diâmetro externo acima de 6,5 mm | M |  | 4.97 | 4.97 | 9
04.18.370 | Remoção de condutor aparente diâmetro externo até 6,5 mm | M |  | 2.49 | 2.49 | 9
04.18.380 | Remoção de condutor embutido diâmetro externo acima de 6,5 mm | M |  | 4.15 | 4.15 | 9
04.18.390 | Remoção de condutor embutido diâmetro externo até 6,5 mm | M |  | 2.07 | 2.07 | 9
04.18.400 | Remoção de condutor especial | M |  | 29.17 | 29.17 | 9
04.18.410 | Remoção de cordoalha ou cabo de cobre nu | M |  | 8.29 | 8.29 | 9
04.18.420 | Remoção de contator magnético para comando de bomba | UN |  | 41.47 | 41.47 | 9
04.18.440 | Remoção de corrente para pendentes | UN |  | 8.29 | 8.29 | 9
04.18.460 | Remoção de cruzeta de ferro para fixação de projetores | UN |  | 62.21 | 62.21 | 9
04.18.470 | Remoção de cruzeta de madeira | UN |  | 87.51 | 87.51 | 9
04.19 | Retirada em instalação elétrica - letra D ate I |  |  |  |  | 5
04.19.020 | Remoção de disjuntor de volume normal ou reduzido | UN |  | 170.71 | 170.71 | 9
04.19.030 | Remoção de disjuntor a seco aberto tripolar, 600 V de 800 A | UN |  | 41.47 | 41.47 | 9
04.19.060 | Remoção de disjuntor termomagnético | UN |  | 10.37 | 10.37 | 9
04.19.080 | Remoção de fundo de quadro de distribuição ou caixa de passagem | M2 |  | 41.47 | 41.47 | 9
04.19.100 | Remoção de gancho de sustentação de luminária em perfilado | UN |  | 8.29 | 8.29 | 9
04.19.120 | Remoção de interruptores, tomadas, botão de campainha ou cigarra | UN |  | 16.59 | 16.59 | 9
04.19.140 | Remoção de isolador tipo castanha e gancho de sustentação | UN |  | 4.15 | 4.15 | 9
04.19.160 | Remoção de isolador tipo disco completo e gancho de suspensão | UN |  | 6.22 | 6.22 | 9
04.19.180 | Remoção de isolador tipo pino, inclusive o pino | UN |  | 10.37 | 10.37 | 9
04.19.190 | Remoção de isolador galvanizado uso geral | UN |  | 10.37 | 10.37 | 9
04.20 | Retirada em instalação elétrica - letra J ate N |  |  |  |  | 5
04.20.020 | Remoção de janela de ventilação, iluminação ou ventilação e iluminação padrão | UN |  | 29.17 | 29.17 | 9
04.20.040 | Remoção de lâmpada | UN |  | 3.37 | 3.37 | 9
04.20.060 | Remoção de luz de obstáculo | UN |  | 41.47 | 41.47 | 9
04.20.080 | Remoção de manopla de comando de disjuntor | UN |  | 20.74 | 20.74 | 9
04.20.100 | Remoção de mão francesa | UN |  | 16.87 | 16.87 | 9
04.20.120 | Remoção de terminal modular (mufla) tripolar ou unipolar | UN |  | 58.34 | 58.34 | 9
04.21 | Retirada em instalação elétrica - letra O ate S |  |  |  |  | 5
04.21.020 | Remoção de óleo de disjuntor ou transformador | L |  | 0.67 | 0.67 | 9
04.21.040 | Remoção de pára-raios tipo cristal-valve em cabine primária | UN |  | 62.21 | 62.21 | 9
04.21.050 | Remoção de pára-raios tipo cristal-valve em poste singelo ou estaleiro | UN |  | 82.94 | 82.94 | 9
04.21.060 | Remoção de perfilado | M |  | 16.59 | 16.59 | 9
04.21.100 | Remoção de porta de quadro ou painel | M2 |  | 41.47 | 41.47 | 9
04.21.130 | Remoção de poste de concreto | UN | 136.78 | 116.68 | 253.46 | 9
04.21.140 | Remoção de poste metálico | UN | 136.78 | 116.68 | 253.46 | 9
04.21.150 | Remoção de poste de madeira | UN |  | 130.67 | 130.67 | 9
04.21.160 | Remoção de quadro de distribuição, chamada ou caixa de passagem | M2 |  | 82.94 | 82.94 | 9
04.21.200 | Remoção de reator para lâmpada | UN |  | 14.59 | 14.59 | 9
04.21.210 | Remoção de reator para lâmpada fixo em poste | UN |  | 82.94 | 82.94 | 9
04.21.240 | Remoção de relé | UN |  | 19.68 | 19.68 | 9
04.21.260 | Remoção de roldana | UN |  | 3.37 | 3.37 | 9
04.21.280 | Remoção de soquete | UN |  | 3.37 | 3.37 | 9
04.21.300 | Remoção de suporte de transformador em poste singelo ou estaleiro | UN |  | 26.99 | 26.99 | 9
04.22 | Retirada em instalação elétrica - letra T ate o final |  |  |  |  | 5
04.22.020 | Remoção de terminal ou conector para cabos | UN |  | 4.22 | 4.22 | 9
04.22.040 | Remoção de transformador de potência em cabine primária | UN |  | 287.39 | 287.39 | 9
04.22.050 | Remoção de transformador de potencial completo (pequeno) | UN |  | 26.96 | 26.96 | 9
04.22.060 | Remoção de transformador de potência trifásico até 225 kVA, a óleo, em poste singelo | UN | 273.56 | 331.76 | 605.32 | 9
04.22.100 | Remoção de tubulação elétrica aparente com diâmetro externo acima de 50 mm | M |  | 20.74 | 20.74 | 9
04.22.110 | Remoção de tubulação elétrica aparente com diâmetro externo até 50 mm | M |  | 10.37 | 10.37 | 9
04.22.120 | Remoção de tubulação elétrica embutida com diâmetro externo acima de 50 mm | M |  | 41.47 | 41.47 | 9
04.22.130 | Remoção de tubulação elétrica embutida com diâmetro externo até 50 mm | M |  | 20.74 | 20.74 | 9
04.22.200 | Remoção de vergalhão | M |  | 8.29 | 8.29 | 9
04.30 | Retirada em instalação hidráulica |  |  |  |  | 5
04.30.020 | Remoção de calha ou rufo | M |  | 3.88 | 3.88 | 9
04.30.040 | Remoção de condutor aparente | M |  | 2.53 | 2.53 | 9
04.30.060 | Remoção de tubulação hidráulica em geral, incluindo conexões, caixas e ralos | M |  | 6.75 | 6.75 | 9
04.30.080 | Remoção de hidrante de parede completo | UN |  | 73.8 | 73.8 | 9
04.30.100 | Remoção de reservatório em fibrocimento até 1000 litros | UN |  | 124.41 | 124.41 | 9
04.31 | Retirada em instalação de combate a incêndio |  |  |  |  | 5
04.31.010 | Retirada de bico de sprinkler | UN |  | 11.67 | 11.67 | 9
04.35 | Retirada de sistema e equipamento de conforto mecânico |  |  |  |  | 5
04.35.050 | Retirada de aparelho de ar condicionado portátil | UN |  | 18.8 | 18.8 | 9
04.40 | Retirada diversa de pecas pre-moldadas |  |  |  |  | 5
04.40.010 | Retirada manual de guia pré-moldada, inclusive limpeza, carregamento, transporte até 1 quilômetro e descarregamento | M | 0.92 | 6.75 | 7.67 | 9
04.40.020 | Retirada de soleira ou peitoril em geral | M |  | 3.37 | 3.37 | 9
04.40.030 | Retirada manual de guia pré-moldada, inclusive limpeza e empilhamento | M |  | 6.75 | 6.75 | 9
04.40.050 | Retirada manual de paralelepípedo ou lajota de concreto, inclusive limpeza, carregamento, transporte até 1 quilômetro e descarregamento | M2 | 7.36 | 10.12 | 17.48 | 9
04.40.070 | Retirada manual de paralelepípedo ou lajota de concreto, inclusive limpeza e empilhamento | M2 |  | 10.12 | 10.12 | 9
04.41 | Retirada de dispositivos viários |  |  |  |  | 5
04.41.001 | Retirada de placa de solo | M2 | 45.68 | 14.96 | 60.64 | 9
05 | TRANSPORTE E MOVIMENTACAO, DENTRO E FORA DA OBRA |  |  |  |  | 2
05.04 | Transporte de material solto |  |  |  |  | 5
05.04.060 | Transporte manual horizontal e/ou vertical de entulho até o local de despejo - ensacado | M3 | 29.25 | 91.1 | 120.35 | 9
05.07 | Transporte comercial, carreteiro e aluguel |  |  |  |  | 5
05.07.040 | Remoção de entulho separado de obra com caçamba metálica - terra, alvenaria, concreto, argamassa, madeira, papel, plástico ou metal | M3 | 82.65 | 10.12 | 92.77 | 9
05.07.050 | Remoção de entulho de obra com caçamba metálica - material volumoso e misturado por alvenaria, terra, madeira, papel, plástico e metal | M3 | 107.33 | 10.12 | 117.45 | 9
05.07.060 | Remoção de entulho de obra com caçamba metálica - material rejeitado e misturado por vegetação, isopor, manta asfáltica e lã de vidro | M3 | 116.2 | 10.12 | 126.32 | 9
05.07.070 | Remoção de entulho de obra com caçamba metálica - gesso e/ou drywall | M3 | 111.48 | 10.12 | 121.6 | 9
05.08 | Transporte mecanizado de material solto |  |  |  |  | 5
05.08.060 | Transporte de entulho, para distâncias superiores ao 3° km até o 5° km | M3 | 22.52 |  | 22.52 | 9
05.08.080 | Transporte de entulho, para distâncias superiores ao 5° km até o 10° km | M3 | 42.22 |  | 42.22 | 9
05.08.100 | Transporte de entulho, para distâncias superiores ao 10° km até o 15° km | M3 | 52.43 |  | 52.43 | 9
05.08.120 | Transporte de entulho, para distâncias superiores ao 15° km até o 20° km | M3 | 59.63 |  | 59.63 | 9
05.08.140 | Transporte de entulho, para distâncias superiores ao 20° km | M3XKM | 2.98 |  | 2.98 | 9
05.08.220 | Carregamento mecanizado de entulho fragmentado, com caminhão à disposição dentro da obra, até o raio de 1 km | M3 | 18.09 |  | 18.09 | 9
05.09 | Taxas de recolhimento |  |  |  |  | 5
05.09.006 | Taxa de destinação de resíduo sólido em aterro, tipo inerte | T | 33.85 |  | 33.85 | 9
05.09.007 | Taxa de destinação de resíduo sólido em aterro, tipo solo/terra | M3 | 25.93 |  | 25.93 | 9
05.09.008 | Transporte e taxa de destinação de resíduo sólido em aterro, tipo telhas cimento amianto | T | 1003.44 |  | 1003.44 | 9
05.10 | Transporte mecanizado de solo |  |  |  |  | 5
05.10.010 | Carregamento mecanizado de solo de 1ª e 2ª categoria | M3 | 5.69 |  | 5.69 | 9
05.10.020 | Transporte de solo de 1ª e 2ª categoria por caminhão até o 2° km | M3 | 8.77 |  | 8.77 | 9
05.10.021 | Transporte de solo de 1ª e 2ª categoria por caminhão para distâncias superiores ao 2° km até o 3° km | M3 | 13.1 |  | 13.1 | 9
05.10.022 | Transporte de solo de 1ª e 2ª categoria por caminhão para distâncias superiores ao 3° km até o 5° km | M3 | 14.48 |  | 14.48 | 9
05.10.023 | Transporte de solo de 1ª e 2ª categoria por caminhão para distâncias superiores ao 5° km até o 10° km | M3 | 19.35 |  | 19.35 | 9
05.10.024 | Transporte de solo de 1ª e 2ª categoria por caminhão para distâncias superiores ao 10° km até o 15° km | M3 | 28.99 |  | 28.99 | 9
05.10.025 | Transporte de solo de 1ª e 2ª categoria por caminhão para distâncias superiores ao 15° km até o 20° km | M3 | 38.62 |  | 38.62 | 9
05.10.026 | Transporte de solo de 1ª e 2ª categoria por caminhão para distâncias superiores ao 20° km | M3XKM | 1.87 |  | 1.87 | 9
05.10.030 | Transporte de solo brejoso por caminhão até o 2° km | M3 | 15.09 |  | 15.09 | 9
05.10.031 | Transporte de solo brejoso por caminhão para distâncias superiores ao 2° km até o 3° km | M3 | 20.81 |  | 20.81 | 9
05.10.032 | Transporte de solo brejoso por caminhão para distâncias superiores ao 3° km até o 5° km | M3 | 21.72 |  | 21.72 | 9
05.10.033 | Transporte de solo brejoso por caminhão para distâncias superiores ao 5° km até o 10° km | M3 | 27.76 |  | 27.76 | 9
05.10.034 | Transporte de solo brejoso por caminhão para distâncias superiores ao 10° km até o 15° km | M3 | 41.63 |  | 41.63 | 9
05.10.035 | Transporte de solo brejoso por caminhão para distâncias superiores ao 15° km até o 20° km | M3 | 55.49 |  | 55.49 | 9
05.10.036 | Transporte de solo brejoso por caminhão para distâncias superiores ao 20° km | M3XKM | 2.69 |  | 2.69 | 9
06 | SERVICO EM SOLO E ROCHA, MANUAL |  |  |  |  | 2
06.01 | Escavação manual em campo aberto de solo, exceto rocha |  |  |  |  | 5
06.01.020 | Escavação manual em solo de 1ª e 2ª categoria em campo aberto | M3 |  | 42.18 | 42.18 | 9
06.01.040 | Escavação manual em solo brejoso em campo aberto | M3 |  | 52.63 | 52.63 | 9
06.02 | Escavação manual em valas e buracos de solo, exceto rocha |  |  |  |  | 5
06.02.020 | Escavação manual em solo de 1ª e 2ª categoria em vala ou cava até 1,5 m | M3 |  | 50.61 | 50.61 | 9
06.02.040 | Escavação manual em solo de 1ª e 2ª categoria em vala ou cava além de 1,5 m | M3 |  | 65.46 | 65.46 | 9
06.11 | Reaterro manual sem fornecimento de material |  |  |  |  | 5
06.11.020 | Reaterro manual para simples regularização sem compactação | M3 |  | 7.25 | 7.25 | 9
06.11.040 | Reaterro manual apiloado sem controle de compactação | M3 |  | 15.74 | 15.74 | 9
06.11.060 | Reaterro manual com adição de 2% de cimento | M3 | 19.6 | 56.68 | 76.28 | 9
06.12 | Aterro manual sem fornecimento de material |  |  |  |  | 5
06.12.020 | Aterro manual apiloado de área interna com maço de 30 kg | M3 |  | 52.11 | 52.11 | 9
06.14 | Carga / carregamento e descarga manual |  |  |  |  | 5
06.14.020 | Carga manual de solo | M3 |  | 10.12 | 10.12 | 9
07 | SERVICO EM SOLO E ROCHA, MECANIZADO |  |  |  |  | 2
07.01 | Escavação ou corte mecanizados em campo aberto de solo, exceto rocha |  |  |  |  | 5
07.01.010 | Escavação e carga mecanizada para exploração de solo em jazida | M3 | 17.03 | 0.24 | 17.27 | 9
07.01.020 | Escavação e carga mecanizada em solo de 1ª categoria, em campo aberto | M3 | 17.48 | 0.24 | 17.72 | 9
07.01.060 | Escavação e carga mecanizada em solo de 2ª categoria, em campo aberto | M3 | 28.51 | 0.79 | 29.3 | 9
07.01.120 | Carga e remoção de terra até a distância média de 1 km | M3 | 15.81 |  | 15.81 | 9
07.02 | Escavação mecanizada de valas e buracos em solo, exceto rocha |  |  |  |  | 5
07.02.020 | Escavação mecanizada de valas ou cavas com profundidade de até 2 m | M3 | 10.45 | 1.09 | 11.54 | 9
07.02.040 | Escavação mecanizada de valas ou cavas com profundidade de até 3 m | M3 | 11.78 | 1.22 | 13 | 9
07.02.060 | Escavação mecanizada de valas ou cavas com profundidade de até 4 m | M3 | 21.33 | 0.7 | 22.03 | 9
07.02.080 | Escavação mecanizada de valas ou cavas com profundidade acima de 4 m, com escavadeira hidráulica | M3 | 22.58 | 0.67 | 23.25 | 9
07.05 | Escavação mecanizada em solo brejoso ou turfa |  |  |  |  | 5
07.05.010 | Escavação e carga mecanizada em solo brejoso ou turfa | M3 | 40.74 | 1.57 | 42.31 | 9
07.05.020 | Escavação e carga mecanizada em solo vegetal superficial | M3 | 34.79 | 1.27 | 36.06 | 9
07.06 | Escavação ou carga mecanizada em campo aberto |  |  |  |  | 5
07.06.010 | Escavação e carga mecanizada em campo aberto, com rompedor hidráulico, em rocha | M3 | 270.61 |  | 270.61 | 9
07.10 | Apiloamento e nivelamento mecanizado de solo |  |  |  |  | 5
07.10.020 | Espalhamento de solo em bota-fora com compactação sem controle | M3 | 6.92 | 0.1 | 7.02 | 9
07.11 | Reaterro mecanizado sem fornecimento de material |  |  |  |  | 5
07.11.020 | Reaterro compactado mecanizado de vala ou cava com compactador | M3 | 3.96 | 2.35 | 6.31 | 9
07.11.040 | Reaterro compactado mecanizado de vala ou cava com rolo, mínimo de 95% PN | M3 | 21.6 | 2.16 | 23.76 | 9
07.12 | Aterro mecanizado sem fornecimento de material |  |  |  |  | 5
07.12.010 | Compactação de aterro mecanizado mínimo de 95% PN, sem fornecimento de solo em áreas fechadas | M3 | 19.76 | 0.36 | 20.12 | 9
07.12.020 | Compactação de aterro mecanizado mínimo de 95% PN, sem fornecimento de solo em campo aberto | M3 | 14.05 | 0.25 | 14.3 | 9
07.12.030 | Compactação de aterro mecanizado a 100% PN, sem fornecimento de solo em campo aberto | M3 | 14.25 | 0.11 | 14.36 | 9
07.12.040 | Aterro mecanizado por compensação, solo de 1ª categoria em campo aberto, sem compactação do aterro | M3 | 21.81 | 0.34 | 22.15 | 9
08 | ESCORAMENTO, CONTENCAO E DRENAGEM |  |  |  |  | 2
08.01 | Escoramento |  |  |  |  | 5
08.01.020 | Escoramento de solo contínuo | M2 | 38.06 | 49.74 | 87.8 | 9
08.01.040 | Escoramento de solo descontínuo | M2 | 19.91 | 29.92 | 49.83 | 9
08.01.060 | Escoramento de solo pontaletado | M2 | 13.57 | 7.24 | 20.81 | 9
08.01.080 | Escoramento de solo especial | M2 | 49.35 | 57.89 | 107.24 | 9
08.01.100 | Escoramento com estacas pranchas metálicas - profundidade até 4 m | M2 | 301.52 |  | 301.52 | 9
08.01.110 | Escoramento com estacas pranchas metálicas - profundidade até 6 m | M2 | 316.95 |  | 316.95 | 9
08.01.120 | Escoramento com estacas pranchas metálicas - profundidade até 8 m | M2 | 341.2 |  | 341.2 | 9
08.02 | Cimbramento |  |  |  |  | 5
08.02.020 | Cimbramento em madeira com estroncas de eucalipto | M3 | 19.28 | 27.14 | 46.42 | 9
08.02.040 | Cimbramento em perfil metálico para obras de arte | KG | 10.18 | 1.87 | 12.05 | 9
08.02.050 | Cimbramento tubular metálico | M3MES | 6.45 | 1.69 | 8.14 | 9
08.02.060 | Montagem e desmontagem de cimbramento tubular metálico | M3 |  | 12.84 | 12.84 | 9
08.03 | Descimbramento |  |  |  |  | 5
08.03.020 | Descimbramento em madeira | M3 |  | 7.48 | 7.48 | 9
08.05 | Manta, filtro e dreno |  |  |  |  | 5
08.05.010 | Geomembrana em polietileno de alta densidade PEAD de 1 mm | M2 | 34.48 | 0.63 | 35.11 | 9
08.05.100 | Dreno com pedra britada | M3 | 118.47 | 18.71 | 137.18 | 9
08.05.110 | Dreno com areia grossa | M3 | 145.49 | 11.22 | 156.71 | 9
08.05.180 | Manta geotêxtil com resistência à tração longitudinal de 10kN/m e transversal de 9kN/m | M2 | 5.67 | 11.22 | 16.89 | 9
08.05.190 | Manta geotêxtil com resistência à tração longitudinal de 16kN/m e transversal de 14kN/m | M2 | 8.4 | 11.22 | 19.62 | 9
08.05.220 | Manta geotêxtil com resistência à tração longitudinal de 31kN/m e transversal de 27kN/m | M2 | 16.61 | 11.22 | 27.83 | 9
08.06 | Barbaca |  |  |  |  | 5
08.06.040 | Barbacã em tubo de PVC com diâmetro 50 mm | M | 13.5 | 13.09 | 26.59 | 9
08.06.060 | Barbacã em tubo de PVC com diâmetro 75 mm | M | 19.21 | 14.96 | 34.17 | 9
08.06.080 | Barbacã em tubo de PVC com diâmetro 100 mm | M | 18.57 | 18.71 | 37.28 | 9
08.07 | Esgotamento |  |  |  |  | 5
08.07.050 | Taxa de mobilização e desmobilização de equipamentos para execução de rebaixamento de lençol freático | TX | 12361.23 |  | 12361.23 | 9
08.07.060 | Locação de conjunto de bombeamento a vácuo para rebaixamento de lençol freático, com até 50 ponteiras e potência até 15 HP, mínimo 30 dias | CJxDI | 736.66 |  | 736.66 | 9
08.07.070 | Ponteiras filtrantes, profundidade até 5 m | UN | 403.53 |  | 403.53 | 9
08.07.090 | Esgotamento de águas superficiais com bomba de superfície ou submersa | HPXh | 2.84 | 3.37 | 6.21 | 9
08.10 | Contenção |  |  |  |  | 5
08.10.040 | Enrocamento com pedra arrumada | M3 | 131.53 | 112.2 | 243.73 | 9
08.10.060 | Enrocamento com pedra assentada | M3 | 269.89 | 217.08 | 486.97 | 9
08.10.108 | Gabião tipo caixa em tela metálica, altura de 0,5 m, com revestimento liga zinco/alumínio, malha hexagonal 8/10 cm, fio diâmetro 2,7 mm, independente do formato ou utilização | M3 | 802.4 | 100.94 | 903.34 | 9
08.10.109 | Gabião tipo caixa em tela metálica, altura de 1 m, com revestimento liga zinco/alumínio, malha hexagonal 8/10 cm, fio diâmetro 2,7 mm, independente do formato ou utilização | M3 | 601.48 | 123.97 | 725.45 | 9
09 | FORMA |  |  |  |  | 2
09.01 | Forma em tabua |  |  |  |  | 5
09.01.020 | Forma em madeira comum para fundação | M2 | 42.44 | 48.62 | 91.06 | 9
09.01.030 | Forma em madeira comum para estrutura | M2 | 176.61 | 56.11 | 232.72 | 9
09.01.040 | Forma em madeira comum para caixão perdido | M2 | 67.94 | 44.88 | 112.82 | 9
09.01.150 | Desmontagem de forma em madeira para estrutura de laje, com tábuas | M2 |  | 5.76 | 5.76 | 9
09.01.160 | Desmontagem de forma em madeira para estrutura de vigas, com tábuas | M2 |  | 6.85 | 6.85 | 9
09.02 | Forma em madeira compensada |  |  |  |  | 5
09.02.020 | Forma plana em compensado para estrutura convencional | M2 | 128.3 | 52.36 | 180.66 | 9
09.02.040 | Forma plana em compensado para estrutura aparente | M2 | 138.12 | 52.36 | 190.48 | 9
09.02.060 | Forma curva em compensado para estrutura aparente | M2 | 121.82 | 93.51 | 215.33 | 9
09.02.080 | Forma plana em compensado para obra de arte, sem cimbramento | M2 | 88.31 | 50.49 | 138.8 | 9
09.02.100 | Forma em compensado para encamisamento de tubulão | M2 | 45.41 | 41.14 | 86.55 | 9
09.02.120 | Forma ripada de 5 cm na vertical | M2 | 110.21 | 81.83 | 192.04 | 9
09.02.130 | Forma plana em compensado para estrutura convencional com cimbramento tubular metálico | M2 | 100.46 | 32.2 | 132.66 | 9
09.02.140 | Forma plana em compensado para estrutura aparente com cimbramento tubular metálico | M2 | 100.46 | 57.42 | 157.88 | 9
09.02.150 | Forma curva em compensado para estrutura convencional com cimbramento tubular metálico | M2 | 64.94 | 98.57 | 163.51 | 9
09.04 | Forma em papelão |  |  |  |  | 5
09.04.020 | Forma em tubo de papelão com diâmetro de 25 cm | M | 86.17 | 8.88 | 95.05 | 9
09.04.030 | Forma em tubo de papelão com diâmetro de 30 cm | M | 125.07 | 8.88 | 133.95 | 9
09.04.040 | Forma em tubo de papelão com diâmetro de 35 cm | M | 151.4 | 8.88 | 160.28 | 9
09.04.050 | Forma em tubo de papelão com diâmetro de 40 cm | M | 173.64 | 8.88 | 182.52 | 9
09.04.060 | Forma em tubo de papelão com diâmetro de 45 cm | M | 191.44 | 8.88 | 200.32 | 9
09.04.070 | Forma em tubo de papelão com diâmetro de 50 cm | M | 197.47 | 8.88 | 206.35 | 9
09.07 | Forma em polipropileno |  |  |  |  | 5
09.07.060 | Forma em polipropileno (cubeta) e acessórios para laje nervurada com dimensões variáveis - locação | M3 | 366.55 | 65.46 | 432.01 | 9
10 | ARMADURA E CORDOALHA ESTRUTURAL |  |  |  |  | 2
10.01 | Armadura em barra |  |  |  |  | 5
10.01.020 | Armadura em barra de aço CA-25 fyk = 250 MPa | KG | 11.38 | 2.17 | 13.55 | 9
10.01.040 | Armadura em barra de aço CA-50 (A ou B) fyk = 500 MPa | KG | 8.95 | 2.17 | 11.12 | 9
10.01.060 | Armadura em barra de aço CA-60 (A ou B) fyk = 600 MPa | KG | 10.31 | 2.17 | 12.48 | 9
10.02 | Armadura em tela |  |  |  |  | 5
10.02.020 | Armadura em tela soldada de aço | KG | 13.39 | 1.08 | 14.47 | 9
11 | CONCRETO, MASSA E LASTRO |  |  |  |  | 2
11.01 | Concreto usinado com controle fck - fornecimento do material |  |  |  |  | 5
11.01.100 | Concreto usinado, fck = 20 MPa | M3 | 436.41 |  | 436.41 | 9
11.01.130 | Concreto usinado, fck = 25 MPa | M3 | 456.42 |  | 456.42 | 9
11.01.160 | Concreto usinado, fck = 30 MPa | M3 | 477.35 |  | 477.35 | 9
11.01.170 | Concreto usinado, fck = 35 MPa | M3 | 499.23 |  | 499.23 | 9
11.01.190 | Concreto usinado, fck = 40 MPa | M3 | 522.12 |  | 522.12 | 9
11.01.260 | Concreto usinado, fck = 20 MPa - para bombeamento | M3 | 489.19 |  | 489.19 | 9
11.01.290 | Concreto usinado, fck = 25 MPa - para bombeamento | M3 | 508.82 |  | 508.82 | 9
11.01.320 | Concreto usinado, fck = 30 MPa - para bombeamento | M3 | 529.87 |  | 529.87 | 9
11.01.321 | Concreto usinado, fck = 35 MPa - para bombeamento | M3 | 551.89 |  | 551.89 | 9
11.01.350 | Concreto usinado, fck = 40 MPa - para bombeamento | M3 | 575.5 |  | 575.5 | 9
11.01.520 | Concreto usinado, fck = 30 MPa - para bombeamento em estaca hélice contínua | M3 | 574.46 |  | 574.46 | 9
11.01.630 | Concreto usinado, fck = 25 MPa - para perfil extrudado | M3 | 546.78 |  | 546.78 | 9
11.02 | Concreto usinado não estrutural - fornecimento do material |  |  |  |  | 5
11.02.020 | Concreto usinado não estrutural mínimo 150 kg cimento / m³ | M3 | 471.45 |  | 471.45 | 9
11.02.040 | Concreto usinado não estrutural mínimo 200 kg cimento / m³ | M3 | 498.75 |  | 498.75 | 9
11.02.060 | Concreto usinado não estrutural mínimo 300 kg cimento / m³ | M3 | 471.21 |  | 471.21 | 9
11.03 | Concreto executado no local com controle fck - fornecimento do material |  |  |  |  | 5
11.03.090 | Concreto preparado no local, fck = 20 MPa | M3 | 389.94 | 101.22 | 491.16 | 9
11.03.140 | Concreto preparado no local, fck = 30 MPa | M3 | 447.49 | 101.22 | 548.71 | 9
11.04 | Concreto não estrutural executado no local - fornecimento do material |  |  |  |  | 5
11.04.020 | Concreto não estrutural executado no local, mínimo 150 kg cimento / m³ | M3 | 304.92 | 42.18 | 347.1 | 9
11.04.040 | Concreto não estrutural executado no local, mínimo 200 kg cimento / m³ | M3 | 339.42 | 42.18 | 381.6 | 9
11.04.060 | Concreto não estrutural executado no local, mínimo 300 kg cimento / m³ | M3 | 411.8 | 42.18 | 453.98 | 9
11.05 | Concreto e argamassa especial |  |  |  |  | 5
11.05.010 | Argamassa em solo e cimento a 5% em peso | M3 | 83.55 | 42.18 | 125.73 | 9
11.05.030 | Argamassa graute expansiva autonivelante de alta resistência | M3 | 3896.1 | 47.31 | 3943.41 | 9
11.05.040 | Argamassa graute | M3 | 362.28 | 47.31 | 409.59 | 9
11.05.060 | Concreto ciclópico - fornecimento e aplicação (com 30% de pedra rachão), concreto fck 15 Mpa | M3 | 351.88 | 310.98 | 662.86 | 9
11.05.120 | Execução de concreto projetado - consumo de cimento 350 kg/m³ | M3 | 2445.7 | 569.12 | 3014.82 | 9
11.11 | Argamassas especiais |  |  |  |  | 5
11.11.030 | Argamassa de cimento e areia, fck = 20 MPa, consumo de cimento 600 kg/m³ - material para injeção em estaca raiz | M3 | 538.58 | 42.18 | 580.76 | 9
11.16 | Lançamento e aplicação |  |  |  |  | 5
11.16.020 | Lançamento, espalhamento e adensamento de concreto ou massa em lastro e/ou enchimento | M3 |  | 71.14 | 71.14 | 9
11.16.040 | Lançamento e adensamento de concreto ou massa em fundação | M3 |  | 142.28 | 142.28 | 9
11.16.060 | Lançamento e adensamento de concreto ou massa em estrutura | M3 |  | 98.28 | 98.28 | 9
11.16.080 | Lançamento e adensamento de concreto ou massa por bombeamento | M3 | 48.22 | 54.27 | 102.49 | 9
11.16.220 | Nivelamento de piso em concreto com acabadora de superfície | M2 | 15.17 |  | 15.17 | 9
11.18 | Lastro e enchimento |  |  |  |  | 5
11.18.020 | Lastro de areia | M3 | 165.4 | 59.05 | 224.45 | 9
11.18.040 | Lastro de pedra britada | M3 | 142.16 | 25.31 | 167.47 | 9
11.18.060 | Lona plástica | M2 | 3.11 | 0.51 | 3.62 | 9
11.18.070 | Enchimento de laje com concreto celular com densidade de 1.200 kg/m³ | M3 | 749.42 | 77.75 | 827.17 | 9
11.18.080 | Enchimento de laje com tijolos cerâmicos furados | M3 | 301.88 | 33.74 | 335.62 | 9
11.18.110 | Enchimento de nichos em geral, com material proveniente de entulho | M3 |  | 33.74 | 33.74 | 9
11.18.140 | Lastro e/ou fundação em rachão mecanizado | M3 | 171.95 | 16.87 | 188.82 | 9
11.18.150 | Lastro e/ou fundação em rachão manual | M3 | 142.54 | 50.61 | 193.15 | 9
11.18.160 | Enchimento de nichos em geral, com areia | M3 | 165.4 | 79.58 | 244.98 | 9
11.18.180 | Colchão de areia | M3 | 181.83 | 0.17 | 182 | 9
11.18.190 | Enchimento de nichos com poliestireno expandido do tipo P-1 | M3 | 310.76 | 13.5 | 324.26 | 9
11.18.220 | Enchimento de nichos com poliestireno expandido do tipo EPS-5F | M3 | 1143.91 | 13.5 | 1157.41 | 9
11.20 | Reparos, conservações e complementos - GRUPO 11 |  |  |  |  | 5
11.20.030 | Cura química de concreto à base de película emulsionada | M2 | 1.69 | 4.22 | 5.91 | 9
11.20.050 | Corte de junta de dilatação, com serra de disco diamantado para pisos | M | 17.84 |  | 17.84 | 9
11.20.090 | Selante endurecedor de concreto antipó | M2 | 4.46 | 4.22 | 8.68 | 9
11.20.120 | Reparo superficial com argamassa polimérica (tixotrópica), bicomponente | M3 | 8929.31 | 1465.12 | 10394.43 | 9
11.20.130 | Tratamento de fissuras estáveis (não ativas) em elementos de concreto | M | 126.57 | 112.2 | 238.77 | 9
12 | FUNDACAO PROFUNDA |  |  |  |  | 2
12.01 | Broca |  |  |  |  | 5
12.01.021 | Broca em concreto armado diâmetro de 20 cm - completa | M | 18.05 | 39.37 | 57.42 | 9
12.01.041 | Broca em concreto armado diâmetro de 25 cm - completa | M | 28.14 | 40.94 | 69.08 | 9
12.01.061 | Broca em concreto armado diâmetro de 30 cm - completa | M | 40.65 | 65.18 | 105.83 | 9
12.04 | Estaca pre-moldada de concreto |  |  |  |  | 5
12.04.010 | Taxa de mobilização e desmobilização de equipamentos para execução de estaca pré-moldada | TX | 5700 |  | 5700 | 9
12.04.020 | Estaca pré-moldada de concreto até 20 t | M | 87.73 | 1.69 | 89.42 | 9
12.04.030 | Estaca pré-moldada de concreto até 30 t | M | 91.52 | 1.69 | 93.21 | 9
12.04.040 | Estaca pré-moldada de concreto até 40 t | M | 120.86 | 1.69 | 122.55 | 9
12.04.050 | Estaca pré-moldada de concreto até 50 t | M | 143.85 | 1.69 | 145.54 | 9
12.04.060 | Estaca pré-moldada de concreto até 60 t | M | 215.43 | 1.69 | 217.12 | 9
12.04.070 | Estaca pré-moldada de concreto até 70 t | M | 242.5 | 1.69 | 244.19 | 9
12.05 | Estaca escavada mecanicamente |  |  |  |  | 5
12.05.010 | Taxa de mobilização e desmobilização de equipamentos para execução de estaca escavada | TX | 2049.99 |  | 2049.99 | 9
12.05.020 | Estaca escavada mecanicamente, diâmetro de 25 cm até 20 t | M | 37.73 | 12.47 | 50.2 | 9
12.05.030 | Estaca escavada mecanicamente, diâmetro de 30 cm até 30 t | M | 51.15 | 18.02 | 69.17 | 9
12.05.040 | Estaca escavada mecanicamente, diâmetro de 35 cm até 40 t | M | 69.35 | 24.68 | 94.03 | 9
12.05.150 | Estaca escavada mecanicamente, diâmetro de 40 cm até 50 t | M | 88.5 | 32.66 | 121.16 | 9
12.06 | Estaca tipo STRAUSS |  |  |  |  | 5
12.06.010 | Taxa de mobilização e desmobilização de equipamentos para execução de estaca tipo Strauss | TX | 2296.73 |  | 2296.73 | 9
12.06.020 | Estaca tipo Strauss, diâmetro de 25 cm até 20 t | M | 61.61 | 10.5 | 72.11 | 9
12.06.030 | Estaca tipo Strauss, diâmetro de 32 cm até 30 t | M | 78.18 | 15.16 | 93.34 | 9
12.06.040 | Estaca tipo Strauss, diâmetro de 38 cm até 40 t | M | 101.68 | 20.65 | 122.33 | 9
12.06.080 | Estaca tipo Strauss, diâmetro de 45 cm até 60 t | M | 158.51 | 26.94 | 185.45 | 9
12.07 | Estaca tipo RAIZ |  |  |  |  | 5
12.07.010 | Taxa de mobilização e desmobilização de equipamentos para execução de estaca tipo Raiz em solo | TX | 18267.88 |  | 18267.88 | 9
12.07.030 | Estaca tipo Raiz, diâmetro de 10 cm para 10 t, em solo | M | 193.78 | 7.64 | 201.42 | 9
12.07.050 | Estaca tipo Raiz, diâmetro de 12 cm para 15 t, em solo | M | 184.76 | 9.57 | 194.33 | 9
12.07.060 | Estaca tipo Raiz, diâmetro de 15 cm para 25 t, em solo | M | 240.75 | 14.49 | 255.24 | 9
12.07.070 | Estaca tipo Raiz, diâmetro de 16 cm para 35 t, em solo | M | 277.95 | 20.27 | 298.22 | 9
12.07.090 | Estaca tipo Raiz, diâmetro de 20 cm para 50 t, em solo | M | 341.74 | 30.98 | 372.72 | 9
12.07.100 | Estaca tipo Raiz, diâmetro de 25 cm para 80 t, em solo | M | 401.44 | 36.34 | 437.78 | 9
12.07.110 | Estaca tipo Raiz, diâmetro de 31 cm para 100 t, em solo | M | 483.45 | 42.97 | 526.42 | 9
12.07.130 | Estaca tipo Raiz, diâmetro de 40 cm para 130 t, em solo | M | 570.48 | 36.34 | 606.82 | 9
12.07.151 | Estaca tipo Raiz, diâmetro de 31 cm, sem armação, em solo | M | 258.72 |  | 258.72 | 9
12.07.153 | Estaca tipo Raiz, diâmetro de 45 cm, sem armação, em solo | M | 419.18 |  | 419.18 | 9
12.07.270 | Taxa de mobilização e desmobilização de equipamentos para execução de estaca tipo Raiz em rocha | TX | 18267.88 |  | 18267.88 | 9
12.07.271 | Estaca tipo Raiz, diâmetro de 31 cm, sem armação, em rocha | M | 855.99 |  | 855.99 | 9
12.07.272 | Estaca tipo Raiz, diâmetro de 41 cm, sem armação, em rocha | M | 1166.68 |  | 1166.68 | 9
12.07.273 | Estaca tipo Raiz, diâmetro de 45 cm, sem armação, em rocha | M | 1409.24 |  | 1409.24 | 9
12.07.274 | Estaca tipo Raiz, diâmetro de 15 cm para 25 t, sem armação e sem argamassa, em rocha | M | 582.71 |  | 582.71 | 9
12.07.275 | Estaca tipo Raiz, diâmetro de 20 cm para 50 t, sem armação e sem argamassa, em rocha | M | 676.36 |  | 676.36 | 9
12.07.511 | Injeção de argamassa de cimento e areia em estaca raiz - sobreconsumo | M3 | 408.87 |  | 408.87 | 9
12.09 | Tubulão |  |  |  |  | 5
12.09.010 | Taxa de mobilização e desmobilização de equipamentos para execução de tubulão escavado mecanicamente | TX | 1809.47 |  | 1809.47 | 9
12.09.020 | Abertura de fuste mecanizado diâmetro de 50 cm | M | 29.83 |  | 29.83 | 9
12.09.040 | Abertura de fuste mecanizado diâmetro de 60 cm | M | 35.47 |  | 35.47 | 9
12.09.060 | Abertura de fuste mecanizado diâmetro de 80 cm | M | 56.8 |  | 56.8 | 9
12.09.140 | Escavação manual em campo aberto para tubulão, fuste e/ou base | M3 |  | 414.7 | 414.7 | 9
12.12 | Estaca hélice continua |  |  |  |  | 5
12.12.010 | Taxa de mobilização e desmobilização de equipamentos para execução de estaca tipo hélice contínua em solo | TX | 27834.37 |  | 27834.37 | 9
12.12.014 | Estaca tipo hélice contínua, diâmetro de 25 cm em solo | M | 34.24 | 4.5 | 38.74 | 9
12.12.016 | Estaca tipo hélice contínua, diâmetro de 30 cm em solo | M | 43.61 | 4.5 | 48.11 | 9
12.12.020 | Estaca tipo hélice contínua, diâmetro de 35 cm em solo | M | 54.23 | 4.5 | 58.73 | 9
12.12.060 | Estaca tipo hélice contínua, diâmetro de 40 cm em solo | M | 62.87 | 4.5 | 67.37 | 9
12.12.070 | Estaca tipo hélice contínua, diâmetro de 50 cm em solo | M | 73.8 | 4.5 | 78.3 | 9
12.12.074 | Estaca tipo hélice contínua, diâmetro de 60 cm em solo | M | 91.36 | 4.5 | 95.86 | 9
12.12.090 | Estaca tipo hélice contínua, diâmetro de 70 cm em solo | M | 111.42 | 4.5 | 115.92 | 9
12.12.100 | Estaca tipo hélice contínua, diâmetro de 80 cm em solo | M | 138.43 | 4.5 | 142.93 | 9
12.14 | Estaca escavada com injeção ou micro estaca |  |  |  |  | 5
12.14.010 | Taxa de mobilização e desmobilização de equipamentos para execução de estacas escavadas com injeção ou microestaca | TX | 19318.55 |  | 19318.55 | 9
12.14.040 | Estaca escavada com injeção ou microestaca, diâmetro de 16 cm | M | 245.55 | 20.27 | 265.82 | 9
12.14.050 | Estaca escavada com injeção ou microestaca, diâmetro de 20 cm | M | 295.39 | 30.98 | 326.37 | 9
12.14.060 | Estaca escavada com injeção ou microestaca, diâmetro de 25 cm | M | 361.95 | 36.34 | 398.29 | 9
13 | LAJE E PAINEL DE FECHAMENTO PRE-FABRICADOS |  |  |  |  | 2
13.01 | Laje pre-fabricada mista em vigotas treplicadas e lajotas |  |  |  |  | 5
13.01.130 | Laje pré-fabricada mista vigota treliçada/lajota cerâmica - LT 12 (8+4) e capa com concreto de 25 MPa | M2 | 133.97 | 27.23 | 161.2 | 9
13.01.150 | Laje pré-fabricada mista vigota treliçada/lajota cerâmica - LT 16 (12+4) e capa com concreto de 25 MPa | M2 | 136.88 | 29.94 | 166.82 | 9
13.01.170 | Laje pré-fabricada mista vigota treliçada/lajota cerâmica - LT 20 (16+4) e capa com concreto de 25 MPa | M2 | 166.8 | 32.65 | 199.45 | 9
13.01.190 | Laje pré-fabricada mista vigota treliçada/lajota cerâmica - LT 24 (20+4) e capa com concreto de 25 MPa | M2 | 181.95 | 35.37 | 217.32 | 9
13.01.210 | Laje pré-fabricada mista vigota treliçada/lajota cerâmica - LT 30 (24+6) e capa com concreto de 25 MPa | M2 | 241.3 | 38.83 | 280.13 | 9
13.01.310 | Laje pré-fabricada unidirecional em viga treliçada/lajota em EPS LT 12 (8 + 4), com capa de concreto de 25 MPa | M2 | 134.87 | 29.94 | 164.81 | 9
13.01.320 | Laje pré-fabricada unidirecional em viga treliçada/lajota em EPS LT 16 (12 + 4), com capa de concreto de 25 MPa | M2 | 157.44 | 29.94 | 187.38 | 9
13.01.330 | Laje pré-fabricada unidirecional em viga treliçada/lajota em EPS LT 20 (16 + 4), com capa de concreto de 25 MPa | M2 | 191 | 32.65 | 223.65 | 9
13.01.340 | Laje pré-fabricada unidirecional em viga treliçada/lajota em EPS LT 25 (20 + 5), com capa de concreto de 25 MPa | M2 | 217.13 | 35.37 | 252.5 | 9
13.01.350 | Laje pré-fabricada unidirecional em viga treliçada/lajota em EPS LT 30 (25 + 5), com capa de concreto de 25 MPa | M2 | 290.09 | 38.83 | 328.92 | 9
13.02 | Laje pre-fabricada mista em vigotas protendidas e lajotas |  |  |  |  | 5
13.02.150 | Laje pré-fabricada mista vigota protendida/lajota cerâmica - LP 12 (8+4) e capa com concreto de 25 MPa | M2 | 156.46 | 29.94 | 186.4 | 9
13.02.170 | Laje pré-fabricada mista vigota protendida/lajota cerâmica - LP 16 (12+4) e capa com concreto de 25 MPa | M2 | 164.42 | 32.65 | 197.07 | 9
13.02.190 | Laje pré-fabricada mista vigota protendida/lajota cerâmica - LP 20 (16+4) e capa com concreto de 25 MPa | M2 | 175.76 | 35.37 | 211.13 | 9
13.02.210 | Laje pré-fabricada mista vigota protendida/lajota cerâmica - LP 25 (20+5) e capa com concreto de 25 MPa | M2 | 185.07 | 38.83 | 223.9 | 9
13.05 | Pre-laje |  |  |  |  | 5
13.05.084 | Pré-laje em painel pré-fabricado treliçado, com EPS, H= 12 cm | M2 | 164.94 | 9.12 | 174.06 | 9
13.05.090 | Pré-laje em painel pré-fabricado treliçado, com EPS, H= 16 cm | M2 | 175.74 | 9.59 | 185.33 | 9
13.05.094 | Pré-laje em painel pré-fabricado treliçado, com EPS, H= 20 cm | M2 | 193.04 | 10.06 | 203.1 | 9
13.05.096 | Pré-laje em painel pré-fabricado treliçado, com EPS, H= 25 cm | M2 | 253.91 | 10.25 | 264.16 | 9
13.05.110 | Pré-laje em painel pré-fabricado treliçado, H= 12 cm | M2 | 160.45 | 9.12 | 169.57 | 9
13.05.150 | Pré-laje em painel pré-fabricado treliçado, H= 16 cm | M2 | 179.07 | 9.59 | 188.66 | 9
14 | ALVENARIA E ELEMENTO DIVISOR |  |  |  |  | 2
14.01 | Alvenaria de fundação (embasamento) |  |  |  |  | 5
14.01.020 | Alvenaria de embasamento em tijolo maciço comum | M3 | 530.31 | 309.88 | 840.19 | 9
14.01.050 | Alvenaria de embasamento em bloco de concreto de 14 x 19 x 39 cm - classe A | M2 | 57.89 | 29.74 | 87.63 | 9
14.01.060 | Alvenaria de embasamento em bloco de concreto de 19 x 19 x 39 cm - classe A | M2 | 77.79 | 30.41 | 108.2 | 9
14.02 | Alvenaria com tijolo maciço comum ou especial |  |  |  |  | 5
14.02.020 | Alvenaria de elevação de 1/4 tijolo maciço comum | M2 | 32.48 | 38.27 | 70.75 | 9
14.02.030 | Alvenaria de elevação de 1/2 tijolo maciço comum | M2 | 45.13 | 60.56 | 105.69 | 9
14.02.040 | Alvenaria de elevação de 1 tijolo maciço comum | M2 | 99.05 | 98.27 | 197.32 | 9
14.02.050 | Alvenaria de elevação de 1 1/2 tijolo maciço comum | M2 | 143.38 | 121.19 | 264.57 | 9
14.02.070 | Alvenaria de elevação de 1/2 tijolo maciço aparente | M2 | 146.3 | 60.56 | 206.86 | 9
14.02.080 | Alvenaria de elevação de 1 tijolo maciço aparente | M2 | 331.59 | 98.27 | 429.86 | 9
14.03 | Alvenaria com tijolo laminado aparente |  |  |  |  | 5
14.03.020 | Alvenaria de elevação de 1/4 tijolo laminado | M2 | 122.26 | 53.97 | 176.23 | 9
14.03.040 | Alvenaria de elevação de 1/2 tijolo laminado | M2 | 230.67 | 101.8 | 332.47 | 9
14.03.060 | Alvenaria de elevação de 1 tijolo laminado | M2 | 477.79 | 142.38 | 620.17 | 9
14.04 | Alvenaria com bloco cerâmico de vedação |  |  |  |  | 5
14.04.200 | Alvenaria de bloco cerâmico de vedação, uso revestido, de 9 cm | M2 | 36.83 | 27.4 | 64.23 | 9
14.04.210 | Alvenaria de bloco cerâmico de vedação, uso revestido, de 14 cm | M2 | 46.97 | 29.74 | 76.71 | 9
14.04.220 | Alvenaria de bloco cerâmico de vedação, uso revestido, de 19 cm | M2 | 55.43 | 31.91 | 87.34 | 9
14.05 | Alvenaria com bloco cerâmico estrutural |  |  |  |  | 5
14.05.050 | Alvenaria de bloco cerâmico estrutural, uso revestido, de 14 cm | M2 | 46.1 | 29.74 | 75.84 | 9
14.05.060 | Alvenaria de bloco cerâmico estrutural, uso revestido, de 19 cm | M2 | 56.69 | 31.91 | 88.6 | 9
14.10 | Alvenaria com bloco de concreto de vedação |  |  |  |  | 5
14.10.101 | Alvenaria de bloco de concreto de vedação de 9 x 19 x 39 cm - classe C | M2 | 38.6 | 27.4 | 66 | 9
14.10.111 | Alvenaria de bloco de concreto de vedação de 14 x 19 x 39 cm - classe C | M2 | 47.97 | 29.74 | 77.71 | 9
14.10.121 | Alvenaria de bloco de concreto de vedação de 19 x 19 x 39 cm - classe C | M2 | 62.54 | 30.41 | 92.95 | 9
14.11 | Alvenaria com bloco de concreto estrutural |  |  |  |  | 5
14.11.221 | Alvenaria de bloco de concreto estrutural 14 x 19 x 39 cm - classe B | M2 | 53.69 | 33.48 | 87.17 | 9
14.11.231 | Alvenaria de bloco de concreto estrutural 19 x 19 x 39 cm - classe B | M2 | 72.6 | 34.32 | 106.92 | 9
14.11.261 | Alvenaria de bloco de concreto estrutural 14 x 19 x 39 cm - classe A | M2 | 58.89 | 44.32 | 103.21 | 9
14.11.271 | Alvenaria de bloco de concreto estrutural 19 x 19 x 39 cm - classe A | M2 | 79.23 | 47.25 | 126.48 | 9
14.15 | Alvenaria de concreto celular ou silico calcário |  |  |  |  | 5
14.15.060 | Alvenaria em bloco de concreto celular autoclavado de 10 cm, uso revestido - classe C25 | M2 | 95.91 | 12.98 | 108.89 | 9
14.15.100 | Alvenaria em bloco de concreto celular autoclavado de 12,5 cm, uso revestido - classe C25 | M2 | 112.78 | 13.32 | 126.1 | 9
14.15.120 | Alvenaria em bloco de concreto celular autoclavado de 15 cm, uso revestido - classe C25 | M2 | 138.86 | 13.49 | 152.35 | 9
14.15.140 | Alvenaria em bloco de concreto celular autoclavado de 20 cm, uso revestido - classe C25 | M2 | 187.07 | 13.99 | 201.06 | 9
14.20 | Pecas moldadas no local (vergas, pilaretes, etc.) |  |  |  |  | 5
14.20.010 | Vergas, contravergas e pilaretes de concreto armado | M3 | 999.28 | 707.26 | 1706.54 | 9
14.20.020 | Cimalha em concreto com pingadeira | M | 3.74 | 6.4 | 10.14 | 9
14.28 | Elementos vazados (concreto, cerâmica e vidros) |  |  |  |  | 5
14.28.012 | Elemento vazado em cerâmica, tipo quadriculado de 18 x 18 x 7 cm | M2 | 133.92 | 67.28 | 201.2 | 9
14.28.030 | Elemento vazado em concreto, tipo quadriculado de 39 x 39 x 10 cm | M2 | 131.5 | 55.84 | 187.34 | 9
14.28.096 | Elemento vazado em concreto, tipo veneziana de 39 x 39 x 10 cm | M2 | 142.68 | 55.83 | 198.51 | 9
14.28.100 | Elemento vazado em vidro, tipo veneziana capelinha de 20 x 10 x 10 cm | M2 | 1660.52 | 151.46 | 1811.98 | 9
14.28.140 | Elemento vazado em vidro, tipo veneziana de 20 x 20 x 6 cm | M2 | 1043.76 | 100.57 | 1144.33 | 9
14.30 | Divisória e fechamento |  |  |  |  | 5
14.30.010 | Divisória em placas de granito com espessura de 3 cm | M2 | 927.65 | 65.13 | 992.78 | 9
14.30.020 | Divisória em placas de granilite com espessura de 3 cm | M2 | 230.81 |  | 230.81 | 9
14.30.070 | Divisória sanitária em painel laminado melamínico estrutural com perfis em alumínio, inclusive ferragem completa para vão de porta | M2 | 645.14 |  | 645.14 | 9
14.30.080 | Divisão para mictório em placas de mármore branco, com espessura de 3 cm | M2 | 1056.11 | 65.13 | 1121.24 | 9
14.30.110 | Divisória cega tipo naval, acabamento em laminado fenólico melamínico, com espessura de 3,5 cm | M2 | 143.44 |  | 143.44 | 9
14.30.160 | Divisória em placas de gesso acartonado, resistência ao fogo 60 minutos, espessura 120/90mm - 1RF / 1RF LM | M2 | 209.45 |  | 209.45 | 9
14.30.190 | Divisória cega tipo naval com miolo mineral, acabamento em laminado melamínico, com espessura de 3,5 cm | M2 | 162.07 |  | 162.07 | 9
14.30.230 | Divisória painel/vidro/vidro tipo naval, acabamento em laminado fenólico melamínico, com espessura de 3,5 cm | M2 | 188.09 |  | 188.09 | 9
14.30.260 | Divisória em placas de gesso acartonado, resistência ao fogo 30 minutos, espessura 73/48mm - 1ST / 1ST | M2 | 163.57 |  | 163.57 | 9
14.30.270 | Divisória em placas de gesso acartonado, resistência ao fogo 30 minutos, espessura 73/48mm - 1ST / 1ST LM | M2 | 139.14 |  | 139.14 | 9
14.30.300 | Divisória em placas de gesso acartonado, resistência ao fogo 30 minutos, espessura 100/70mm - 1ST / 1ST LM | M2 | 166.5 |  | 166.5 | 9
14.30.310 | Divisória em placas de gesso acartonado, resistência ao fogo 30 minutos, espessura 100/70mm - 1ST / 1ST | M2 | 152.24 |  | 152.24 | 9
14.30.410 | Divisória em placas de gesso acartonado, resistência ao fogo 30 minutos, espessura 100/70mm - 1RU / 1RU | M2 | 207.65 |  | 207.65 | 9
14.30.440 | Divisória em placas duplas de gesso acartonado, resistência ao fogo 60 minutos, espessura 120/70mm - 2ST / 2ST LM | M2 | 210.23 |  | 210.23 | 9
14.30.841 | Divisória cega tipo piso/teto em laminado melamínico de baixa pressão, com coluna estrutural em alumínio extrudado | M2 | 1012.56 |  | 1012.56 | 9
14.30.842 | Divisória tipo piso/teto em vidro temperado simples, com coluna estrutural em alumínio extrudado | M2 | 723.77 |  | 723.77 | 9
14.30.843 | Divisória tipo piso/teto em vidro temperado duplo e micro persianas, com coluna estrutural em alumínio extrudado | M2 | 1359.17 |  | 1359.17 | 9
14.30.860 | Divisória em placas de granilite com espessura de 4 cm | M2 | 290.94 | 60.43 | 351.37 | 9
14.30.870 | Divisória em placas duplas de gesso acartonado, resistência ao fogo 120 minutos, espessura 130/70mm - 2RF / 2RF | M2 | 270.32 |  | 270.32 | 9
14.30.880 | Divisória em placas duplas de gesso acartonado, resistência ao fogo 60 minutos, espessura 120/70mm - 2ST / 2RU | M2 | 270.42 |  | 270.42 | 9
14.30.890 | Divisória em placas duplas de gesso acartonado, resistência ao fogo 60 minutos, espessura 120/70mm - 2RU / 2RU | M2 | 281.16 |  | 281.16 | 9
14.30.900 | Divisória em placas duplas de gesso acartonado, resistência ao fogo 60 minutos, espessura 98/48mm - 2ST / 2ST LM | M2 | 237.04 |  | 237.04 | 9
14.30.910 | Divisória em placas duplas de gesso acartonado, resistência ao fogo 60 minutos, espessura 98/48mm - 2RU / 2RU LM | M2 | 240.33 |  | 240.33 | 9
14.30.920 | Divisória em placas duplas de gesso acartonado, resistência ao fogo 60 minutos, espessura 98/48mm - 2ST / 2RU LM | M2 | 230.83 |  | 230.83 | 9
14.31 | Divisória e fechamento. |  |  |  |  | 5
14.31.030 | Fechamento em placa cimentícia com espessura de 12 mm | M2 | 107.19 | 108.23 | 215.42 | 9
14.40 | Reparos, conservações e complementos - GRUPO 14 |  |  |  |  | 5
14.40.040 | Recolocação de divisórias em chapas com montantes metálicos | M2 |  | 37.4 | 37.4 | 9
14.40.060 | Tela galvanizada para fixação de alvenaria com dimensão de 6x50cm | UN | 2.69 | 5.13 | 7.82 | 9
14.40.070 | Tela galvanizada para fixação de alvenaria com dimensão de 7,5x50cm | UN | 3.1 | 5.13 | 8.23 | 9
14.40.080 | Tela galvanizada para fixação de alvenaria com dimensão de 10,5x50cm | UN | 3.63 | 5.13 | 8.76 | 9
14.40.090 | Tela galvanizada para fixação de alvenaria com dimensão de 12x50cm | UN | 3.89 | 5.13 | 9.02 | 9
14.40.100 | Tela galvanizada para fixação de alvenaria com dimensão de 17x50cm | UN | 5.14 | 5.13 | 10.27 | 9
15 | ESTRUTURA EM MADEIRA, FERRO, ALUMINIO E CONCRETO |  |  |  |  | 2
15.01 | Estrutura em madeira para cobertura |  |  |  |  | 5
15.01.010 | Estrutura de madeira tesourada para telha de barro - vãos até 7,00 m | M2 | 100.49 | 46.75 | 147.24 | 9
15.01.020 | Estrutura de madeira tesourada para telha de barro - vãos de 7,01 a 10,00 m | M2 | 107.82 | 48.62 | 156.44 | 9
15.01.030 | Estrutura de madeira tesourada para telha de barro - vãos de 10,01 a 13,00 m | M2 | 115.13 | 50.49 | 165.62 | 9
15.01.040 | Estrutura de madeira tesourada para telha de barro - vãos de 13,01 a 18,00 m | M2 | 126.32 | 54.23 | 180.55 | 9
15.01.110 | Estrutura de madeira tesourada para telha perfil ondulado - vãos até 7,00 m | M2 | 69.01 | 35.53 | 104.54 | 9
15.01.120 | Estrutura de madeira tesourada para telha perfil ondulado - vãos 7,01 a 10,00 m | M2 | 76.34 | 37.4 | 113.74 | 9
15.01.130 | Estrutura de madeira tesourada para telha perfil ondulado - vãos 10,01 a 13,00 m | M2 | 83.65 | 39.27 | 122.92 | 9
15.01.140 | Estrutura de madeira tesourada para telha perfil ondulado - vãos 13,01 a 18,00 m | M2 | 91.37 | 43.01 | 134.38 | 9
15.01.210 | Estrutura pontaletada para telhas de barro | M2 | 76.46 | 44.88 | 121.34 | 9
15.01.220 | Estrutura pontaletada para telhas onduladas | M2 | 57.28 | 33.66 | 90.94 | 9
15.01.310 | Estrutura em terças para telhas de barro | M2 | 70.19 | 24.31 | 94.5 | 9
15.01.320 | Estrutura em terças para telhas perfil e material qualquer, exceto barro | M2 | 21.56 | 4.77 | 26.33 | 9
15.01.330 | Estrutura em terças para telhas perfil trapezoidal | M2 | 13.59 | 4.77 | 18.36 | 9
15.03 | Estrutura em aço |  |  |  |  | 5
15.03.030 | Fornecimento e montagem de estrutura em aço ASTM-A36, sem pintura | KG | 24.01 |  | 24.01 | 9
15.03.090 | Montagem de estrutura metálica em aço, sem pintura | KG |  | 4.83 | 4.83 | 9
15.03.110 | Fornecimento e montagem de estrutura em aço patinável, sem pintura | KG | 27.8 |  | 27.8 | 9
15.03.131 | Fornecimento e montagem de estrutura em aço ASTM-A572 Grau 50, sem pintura | KG | 21.29 |  | 21.29 | 9
15.03.140 | Fornecimento e montagem de estrutura tubular em aço ASTM-A572 Grau 50, sem pintura | KG | 22.53 |  | 22.53 | 9
15.03.150 | Fornecimento e montagem de estrutura metálica em perfil metalon, sem pintura | KG | 14.53 | 4.83 | 19.36 | 9
15.05 | Estrutura pre-fabricada de concreto |  |  |  |  | 5
15.05.290 | Placas, vigas e pilares em concreto armado pré-moldado - fck= 40 MPa | M3 | 3007.71 | 720.36 | 3728.07 | 9
15.05.300 | Mobiliário em concreto armado pré-moldado - fck= 40 MPa | M3 | 2918.21 | 794.71 | 3712.92 | 9
15.05.520 | Placas, vigas e pilares em concreto armado pré-moldado - fck= 35 MPa | M3 | 2573.72 | 684.89 | 3258.61 | 9
15.05.530 | Placas, vigas e pilares em concreto armado pré-moldado - fck= 25 MPa | M3 | 2326.59 | 677.98 | 3004.57 | 9
15.05.540 | Mobiliário em concreto armado pré-moldado - fck= 25 MPa | M3 | 2564.43 | 726.4 | 3290.83 | 9
15.20 | Reparos, conservações e complementos - GRUPO 15 |  |  |  |  | 5
15.20.020 | Fornecimento de peças diversas para estrutura em madeira | M3 | 3509.66 | 1122 | 4631.66 | 9
15.20.040 | Recolocação de peças lineares em madeira com seção até 60 cm² | M | 0.16 | 5.23 | 5.39 | 9
15.20.060 | Recolocação de peças lineares em madeira com seção superior a 60 cm² | M | 0.39 | 13.84 | 14.23 | 9
16 | TELHAMENTO |  |  |  |  | 2
16.02 | Telhamento em barro |  |  |  |  | 5
16.02.010 | Telha de barro tipo italiana | M2 | 28.32 | 27.14 | 55.46 | 9
16.02.020 | Telha de barro tipo francesa | M2 | 55.68 | 27.14 | 82.82 | 9
16.02.030 | Telha de barro tipo romana | M2 | 34.24 | 27.14 | 61.38 | 9
16.02.045 | Telha de barro colonial/paulista | M2 | 82.35 | 40.71 | 123.06 | 9
16.02.060 | Telha de barro tipo plan | M2 | 94.5 | 40.71 | 135.21 | 9
16.02.120 | Emboçamento de beiral em telhas de barro | M | 0.97 | 11.97 | 12.94 | 9
16.02.230 | Cumeeira de barro emboçado tipos: plan, romana, italiana, francesa e paulistinha | M | 12.97 | 14.96 | 27.93 | 9
16.02.270 | Espigão de barro emboçado | M | 19.44 | 14.96 | 34.4 | 9
16.03 | Telhamento em cimento reforçado com fio sintético (CRFS) |  |  |  |  | 5
16.03.010 | Telhamento em cimento reforçado com fio sintético CRFS - perfil ondulado de 6 mm | M2 | 45.19 | 14.96 | 60.15 | 9
16.03.020 | Telhamento em cimento reforçado com fio sintético CRFS - perfil ondulado de 8 mm | M2 | 65.54 | 14.96 | 80.5 | 9
16.03.030 | Telhamento em cimento reforçado com fio sintético CRFS - perfil trapezoidal de 44 cm | M2 | 146.69 | 14.96 | 161.65 | 9
16.03.040 | Telhamento em cimento reforçado com fio sintético CRFS - perfil modulado | M2 | 158.48 | 14.96 | 173.44 | 9
16.03.300 | Cumeeira normal em cimento reforçado com fio sintético CRFS - perfil ondulado | M | 83.28 | 7.48 | 90.76 | 9
16.03.310 | Cumeeira universal em cimento reforçado com fio sintético CRFS - perfil ondulado | M | 75.32 | 7.48 | 82.8 | 9
16.03.320 | Cumeeira normal em cimento reforçado com fio sintético CRFS - perfil trapezoidal 44 cm | M | 113.2 | 7.48 | 120.68 | 9
16.03.330 | Cumeeira normal em cimento reforçado com fio sintético CRFS - perfil modulado | M | 163.68 | 7.48 | 171.16 | 9
16.03.360 | Espigão em cimento reforçado com fio sintético CRFS - perfil ondulado | M | 52.01 | 7.48 | 59.49 | 9
16.03.370 | Espigão em cimento reforçado com fio sintético CRFS - perfil modulado | M | 94.44 | 7.48 | 101.92 | 9
16.03.400 | Rufo em cimento reforçado com fio sintético CRFS - perfil ondulado | M | 70.32 | 7.48 | 77.8 | 9
16.10 | Telhamento em madeira ou fibra vegetal |  |  |  |  | 5
16.10.020 | Telha em fibra vegetal, perfil ondulado, com espessura de 3 mm | M2 | 82.01 | 24.31 | 106.32 | 9
16.10.100 | Cumeeira em fibra vegetal, lisa, com espessura de 3 mm | M | 116.84 | 8.23 | 125.07 | 9
16.12 | Telhamento metálico comum |  |  |  |  | 5
16.12.020 | Telhamento em chapa de aço pré-pintada com epóxi e poliéster, perfil ondulado, com espessura de 0,50 mm | M2 | 144.68 | 14.96 | 159.64 | 9
16.12.040 | Telhamento em chapa de aço pré-pintada com epóxi e poliéster, perfil ondulado calandrado, com espessura de 0,80 mm | M2 | 213.78 | 14.96 | 228.74 | 9
16.12.050 | Telhamento em chapa de aço pré-pintada com epóxi e poliéster, perfil trapezoidal, com espessura de 0,80 mm e altura de 100 mm | M2 | 176.6 | 14.96 | 191.56 | 9
16.12.060 | Telhamento em chapa de aço pré-pintada com epóxi e poliéster, perfil trapezoidal, com espessura de 0,50 mm e altura de 40 mm | M2 | 122.01 | 14.96 | 136.97 | 9
16.12.200 | Cumeeira em chapa de aço pré-pintada com epóxi e poliéster, perfil trapezoidal, com espessura de 0,50 mm | M | 108.82 | 7.48 | 116.3 | 9
16.12.220 | Cumeeira em chapa de aço pré-pintada com epóxi e poliéster, perfil ondulado, com espessura de 0,50 mm | M | 115.74 | 7.48 | 123.22 | 9
16.13 | Telhamento metálico especial |  |  |  |  | 5
16.13.060 | Telhamento em chapa de aço pré-pintada com epóxi e poliéster, tipo sanduíche, espessura de 0,50 mm, com lã de rocha | M2 | 252.03 | 37.63 | 289.66 | 9
16.13.070 | Telhamento em chapa de aço pré-pintada com epóxi e poliéster, tipo sanduíche, espessura de 0,50 mm, com poliuretano | M2 | 255.43 | 16.28 | 271.71 | 9
16.13.130 | Telhamento em chapa de aço com pintura poliéster, tipo sanduíche, espessura de 0,50 mm, com poliestireno expandido | M2 | 192.38 | 16.28 | 208.66 | 9
16.13.140 | Telhamento em chapa de aço galvanizado autoportante, perfil trapezoidal, com espessura de 0,80 mm e altura de 120 mm | M2 | 151.6 | 14.96 | 166.56 | 9
16.16 | Telhamento em material sintético |  |  |  |  | 5
16.16.040 | Telha ondulada translúcida em polipropileno | M2 | 79.45 | 14.96 | 94.41 | 9
16.16.160 | Telha em poliéster reforçado com fibras de vidro, perfil trapezoidal 49 | M2 | 118.08 | 14.96 | 133.04 | 9
16.16.400 | Cumeeira para telha de poliéster, tipo perfil trapezoidal 49 | M | 155.95 | 7.48 | 163.43 | 9
16.20 | Telhamento em vidro |  |  |  |  | 5
16.20.020 | Telhas de vidro para iluminação tipo francesa | UN | 71.4 | 3.74 | 75.14 | 9
16.20.040 | Telhas de vidro para iluminação tipo colonial/paulistinha | UN | 71.4 | 3.74 | 75.14 | 9
16.30 | Domos |  |  |  |  | 5
16.30.020 | Domo de acrílico fixado em perfis de alumínio | M2 | 744.03 |  | 744.03 | 9
16.32 | Painel, chapas e fechamento |  |  |  |  | 5
16.32.070 | Cobertura curva em chapa de policarbonato alveolar bronze de 6 mm | M2 | 144.68 | 76.57 | 221.25 | 9
16.32.120 | Cobertura plana em chapa de policarbonato alveolar de 10 mm | M2 | 240.67 | 68.91 | 309.58 | 9
16.32.130 | Cobertura curva em chapa de policarbonato alveolar bronze de 10 mm | M2 | 244.85 | 76.57 | 321.42 | 9
16.33 | Calhas e rufos |  |  |  |  | 5
16.33.022 | Calha, rufo, afins em chapa galvanizada nº 24 - corte 0,33 m | M | 55.52 | 45.62 | 101.14 | 9
16.33.052 | Calha, rufo, afins em chapa galvanizada nº 24 - corte 0,50 m | M | 85.71 | 53.91 | 139.62 | 9
16.33.062 | Calha, rufo, afins em chapa galvanizada nº 24 - corte 1,00 m | M | 171.6 | 58.06 | 229.66 | 9
16.33.082 | Calha, rufo, afins em chapa galvanizada nº 26 - corte 0,33 m | M | 44.02 | 45.62 | 89.64 | 9
16.33.102 | Calha, rufo, afins em chapa galvanizada nº 26 - corte 0,50 m | M | 64.96 | 53.91 | 118.87 | 9
16.33.250 | Calha em PVC 125mm, inclusive conexões - AP | M | 86.78 | 39.4 | 126.18 | 9
16.33.400 | Rufo pré-moldado em concreto, de 14 x 50 x 18,5 cm | UN | 15.15 | 1.18 | 16.33 | 9
16.33.410 | Rufo pré-moldado em concreto, de 20 x 50 x 26 cm | UN | 18.08 | 1.69 | 19.77 | 9
16.33.412 | Rufo pré-moldado em concreto, largura 24 cm | UN | 18.77 | 2.36 | 21.13 | 9
16.40 | Reparos, conservações e complementos - GRUPO 16 |  |  |  |  | 5
16.40.040 | Recolocação de cumeeiras e espigões de barro | M | 2.44 | 14.96 | 17.4 | 9
16.40.060 | Recolocação de telha de barro tipo colonial/paulistinha | M2 |  | 40.71 | 40.71 | 9
16.40.080 | Recolocação de telha de barro tipo plan | M2 |  | 40.71 | 40.71 | 9
16.40.090 | Recolocação de domo de acrílico, inclusive perfis metálicos de fixação | M2 |  | 18.71 | 18.71 | 9
16.40.120 | Recolocação de telhas de barro tipo francesa | M2 |  | 27.14 | 27.14 | 9
16.40.140 | Recolocação de telha em fibrocimento ou CRFS, perfil ondulado | M2 | 3.74 | 14.96 | 18.7 | 9
16.40.150 | Recolocação de telha em fibrocimento ou CRFS, perfil modulado ou trapezoidal | M2 | 11.22 | 14.96 | 26.18 | 9
17 | REVESTIMENTO EM MASSA OU FUNDIDO NO LOCAL |  |  |  |  | 2
17.01 | Regularização de base |  |  |  |  | 5
17.01.010 | Argamassa de proteção com argila expandida | M3 | 979.33 | 266.58 | 1245.91 | 9
17.01.020 | Argamassa de regularização e/ou proteção | M3 | 473.97 | 266.58 | 740.55 | 9
17.01.040 | Lastro de concreto impermeabilizado | M3 | 394.25 | 266.58 | 660.83 | 9
17.01.050 | Regularização de piso com nata de cimento | M2 | 3.87 | 20.76 | 24.63 | 9
17.01.060 | Regularização de piso com nata de cimento e adesivo de alto desempenho | M2 | 8.76 | 20.39 | 29.15 | 9
17.01.120 | Argamassa de cimento e areia traço 1:3, com adesivo acrílico | M3 | 1096.98 | 266.58 | 1363.56 | 9
17.02 | Revestimento em argamassa |  |  |  |  | 5
17.02.020 | Chapisco | M2 | 2.37 | 3.95 | 6.32 | 9
17.02.030 | Chapisco 1:4 com areia grossa | M2 | 1.47 | 3.95 | 5.42 | 9
17.02.040 | Chapisco com adesivo de alto desempenho | M2 | 7.04 | 3.95 | 10.99 | 9
17.02.060 | Chapisco fino peneirado | M2 | 2.41 | 5.76 | 8.17 | 9
17.02.080 | Chapisco rústico com pedra britada nº 1 | M2 | 4.03 | 6.12 | 10.15 | 9
17.02.120 | Emboço comum | M2 | 9.55 | 10.86 | 20.41 | 9
17.02.140 | Emboço desempenado com espuma de poliéster | M2 | 9.55 | 14.96 | 24.51 | 9
17.02.160 | Emboço desempenado com argamassa industrializada | M2 | 37.83 | 9.35 | 47.18 | 9
17.02.220 | Reboco | M2 | 2.04 | 9.35 | 11.39 | 9
17.02.260 | Barra lisa com acabamento em nata de cimento | M2 | 9.73 | 24.31 | 34.04 | 9
17.03 | Revestimento em cimentado |  |  |  |  | 5
17.03.020 | Cimentado desempenado | M2 | 9.48 | 20.57 | 30.05 | 9
17.03.040 | Cimentado desempenado e alisado (queimado) | M2 | 10.17 | 24.31 | 34.48 | 9
17.03.060 | Cimentado desempenado e alisado com corante (queimado) | M2 | 30.4 | 24.31 | 54.71 | 9
17.03.080 | Cimentado semi-áspero | M2 | 9.48 | 14.96 | 24.44 | 9
17.03.100 | Cimentado áspero com caneluras | M2 | 9.48 | 26.18 | 35.66 | 9
17.03.200 | Degrau em cimentado | M | 6.82 | 42.35 | 49.17 | 9
17.03.300 | Rodapé em cimentado desempenado e alisado com altura 5 cm | M | 1.45 | 19.72 | 21.17 | 9
17.03.310 | Rodapé em cimentado desempenado e alisado com altura 7 cm | M | 1.63 | 19.72 | 21.35 | 9
17.03.320 | Rodapé em cimentado desempenado e alisado com altura 10 cm | M | 1.88 | 19.72 | 21.6 | 9
17.03.330 | Rodapé em cimentado desempenado e alisado com altura 15 cm | M | 2.34 | 19.72 | 22.06 | 9
17.04 | Revestimento em gesso |  |  |  |  | 5
17.04.020 | Revestimento em gesso liso desempenado sobre emboço | M2 | 5.5 | 12.43 | 17.93 | 9
17.04.040 | Revestimento em gesso liso desempenado sobre bloco | M2 | 7.7 | 12.43 | 20.13 | 9
17.05 | Revestimento em concreto |  |  |  |  | 5
17.05.020 | Piso com requadro em concreto simples sem controle de fck | M3 | 450.83 | 358.97 | 809.8 | 9
17.05.070 | Piso com requadro em concreto simples com controle de fck= 20 MPa | M3 | 511.62 | 358.97 | 870.59 | 9
17.05.100 | Piso com requadro em concreto simples com controle de fck= 25 MPa | M3 | 546.42 | 358.97 | 905.39 | 9
17.05.320 | Soleira em concreto simples | M | 28.42 | 41.71 | 70.13 | 9
17.05.420 | Peitoril em concreto simples | M | 14.26 | 56.78 | 71.04 | 9
17.10 | Revestimento em granilite fundido no local |  |  |  |  | 5
17.10.020 | Piso em granilite moldado no local | M2 | 84.71 | 6.75 | 91.46 | 9
17.10.100 | Soleira em granilite moldado no local | M | 44.16 | 1.69 | 45.85 | 9
17.10.120 | Degrau em granilite moldado no local | M | 78.07 | 2.02 | 80.09 | 9
17.10.200 | Rodapé qualquer em granilite moldado no local até 10 cm | M | 41.71 | 3.37 | 45.08 | 9
17.10.410 | Rodapé em placas pré-moldadas de granilite, acabamento encerado, até 10 cm | M | 115.45 | 0.4 | 115.85 | 9
17.10.430 | Piso em placas de granilite, acabamento encerado | M2 | 242.23 | 4.05 | 246.28 | 9
17.12 | Revestimento industrial fundido no local |  |  |  |  | 5
17.12.060 | Piso em alta resistência moldado no local 12 mm | M2 | 81.4 | 6.75 | 88.15 | 9
17.12.100 | Soleira em alta resistência moldada no local | M | 37.71 | 1.69 | 39.4 | 9
17.12.120 | Degrau em alta resistência 8 mm | M | 76.74 | 2.02 | 78.76 | 9
17.12.140 | Degrau em alta resistência 12 mm | M | 81.21 | 2.02 | 83.23 | 9
17.12.240 | Rodapé qualquer em alta resistência moldado no local até 10 cm | M | 40.69 | 3.37 | 44.06 | 9
17.12.241 | Rodapé abaulado, com argamassa epoxi, altura entre 5 a 10 cm | M | 77.5 |  | 77.5 | 9
17.12.302 | Piso epóxi autonivelante, múltiplas camadas, espessura 4 mm | M2 | 172.02 |  | 172.02 | 9
17.12.310 | Taxa de mobilização e desmobilização de equipe e equipamentos para execução de piso epóxi | TX | 2589.61 |  | 2589.61 | 9
17.20 | Revestimento especial fundido no local |  |  |  |  | 5
17.20.020 | Massa raspada | M2 | 30.8 | 47.41 | 78.21 | 9
17.20.040 | Revestimento em granito lavado tipo Fulget uso externo, em faixas até 40 cm | M | 74.85 | 16.87 | 91.72 | 9
17.20.050 | Friso para junta de dilatação em revestimento de granito lavado tipo Fulget | M | 11.44 |  | 11.44 | 9
17.20.060 | Revestimento em granito lavado tipo Fulget uso externo | M2 | 116.43 | 16.87 | 133.3 | 9
17.20.140 | Revestimento texturizado acrílico com microagregados minerais | M2 | 11.49 | 18.59 | 30.08 | 9
17.40 | Reparos e conservações em massa e concreto - GRUPO 17 |  |  |  |  | 5
17.40.010 | Reparos em piso de granilite - estucamento e polimento | M2 | 43.46 |  | 43.46 | 9
17.40.020 | Reparos em pisos de alta resistência fundidos no local - estucamento e polimento | M2 | 38.67 |  | 38.67 | 9
17.40.030 | Reparos em degrau e espelho de granilite - estucamento e polimento | M | 41.35 |  | 41.35 | 9
17.40.070 | Reparos em rodapé de granilite - estucamento e polimento | M | 32.74 |  | 32.74 | 9
17.40.110 | Faixa antiderrapante definitiva para degraus, soleiras, patamares ou pisos | M |  | 37.4 | 37.4 | 9
17.40.150 | Resina acrílica para piso de granilite | M2 | 9.75 | 19.05 | 28.8 | 9
17.40.160 | Resina epóxi para piso de granilite | M2 | 22.32 | 19.05 | 41.37 | 9
17.40.180 | Resina acrílica para degrau de granilite | M | 5.2 | 9.94 | 15.14 | 9
17.40.190 | Resina epóxi para degrau de granilite | M | 11.9 | 9.94 | 21.84 | 9
18 | REVESTIMENTO CERAMICO |  |  |  |  | 2
18.05 | Plaqueta laminada para revestimento |  |  |  |  | 5
18.05.020 | Revestimento em plaqueta laminada, para área interna e externa, sem rejunte | M2 | 51.81 | 10.76 | 62.57 | 9
18.06 | Placa cerâmica esmaltada prensada |  |  |  |  | 5
18.06.102 | Placa cerâmica esmaltada PEI-5 para área interna, grupo de absorção BIIb, resistência química B, assentado com argamassa colante industrializada | M2 | 31.38 | 12.74 | 44.12 | 9
18.06.103 | Rodapé em placa cerâmica esmaltada PEI-5 para área interna, grupo de absorção BIIb, resistência química B, assentado com argamassa colante industrializada | M | 5.17 | 1.02 | 6.19 | 9
18.06.142 | Placa cerâmica esmaltada antiderrapante PEI-5 para área interna com saída para o exterior, grupo de absorção BIIa, resistência química A, assentado com argamassa colante industrializada | M2 | 143.47 | 12.74 | 156.21 | 9
18.06.143 | Rodapé em placa cerâmica esmaltada antiderrapante PEI-5 para área interna com saída para o exterior, grupo de absorção BIIa, resistência química A, assentado com argamassa colante industrializada | M | 24.14 | 1.02 | 25.16 | 9
18.06.152 | Placa cerâmica esmaltada PEI-4 para área interna com saída para o exterior, grupo de absorção BIIb, tráfego médio, assentado com argamassa colante industrializada | M2 | 45.69 | 12.74 | 58.43 | 9
18.06.153 | Rodapé em placa cerâmica esmaltada PEI-4 para área interna com saída para o exterior, grupo de absorção BIIb, tráfego médio, assentado com argamassa colante industrializada | M | 7.43 | 1.02 | 8.45 | 9
18.06.182 | Placa cerâmica esmaltada rústica PEI-5 para área interna com saída para o exterior, grupo de absorção BIIb, resistência química B, assentado com argamassa colante industrializada | M2 | 32.99 | 12.74 | 45.73 | 9
18.06.183 | Rodapé em placa cerâmica esmaltada rústica PEI-5 para área interna com saída para o exterior, grupo de absorção BIIb, resistência química B, assentado com argamassa colante industrializada | M | 5.26 | 1.02 | 6.28 | 9
18.06.350 | Assentamento de pisos e revestimentos cerâmicos com argamassa mista | M2 | 11.95 | 53.57 | 65.52 | 9
18.06.400 | Rejuntamento em placas cerâmicas com cimento branco, juntas acima de 3 até 5 mm | M2 | 1.27 | 8.5 | 9.77 | 9
18.06.410 | Rejuntamento em placas cerâmicas com argamassa industrializada para rejunte, juntas acima de 3 até 5 mm | M2 | 2.53 | 8.5 | 11.03 | 9
18.06.420 | Rejuntamento em placas cerâmicas com cimento branco, juntas acima de 5 até 10 mm | M2 | 2.54 | 8.5 | 11.04 | 9
18.06.430 | Rejuntamento em placas cerâmicas com argamassa industrializada para rejunte, juntas acima de 5 até 10 mm | M2 | 6.32 | 8.5 | 14.82 | 9
18.06.500 | Rejuntamento de rodapé em placas cerâmicas com cimento branco, altura até 10 cm, juntas acima de 3 até 5 mm | M | 0.13 | 0.96 | 1.09 | 9
18.06.510 | Rejuntamento de rodapé em placas cerâmicas com argamassa industrializada para rejunte, altura até 10 cm, juntas acima de 3 até 5 mm | M | 0.25 | 0.96 | 1.21 | 9
18.06.520 | Rejuntamento de rodapé em placas cerâmicas com cimento branco, altura até 10 cm, juntas acima de 5 até 10 mm | M | 0.25 | 0.96 | 1.21 | 9
18.06.530 | Rejuntamento de rodapé em placas cerâmicas com argamassa industrializada para rejunte, altura até 10 cm, juntas acima de 5 até 10 mm | M | 0.63 | 0.96 | 1.59 | 9
18.07 | Placa ceramica nao esmaltada extrudada |  |  |  |  | 5
18.07.020 | Placa cerâmica não esmaltada extrudada de alta resistência química e mecânica, espessura de 9 mm, uso industrial, assentado com argamassa química bicomponente | M2 | 128.06 | 12.74 | 140.8 | 9
18.07.021 | Placa cerâmica não esmaltada extrudada de alta resistência química e mecânica, espessura de 9 mm, uso industrial, assentado com argamassa colante industrial | M2 | 171.15 | 12.74 | 183.89 | 9
18.07.040 | Placa cerâmica não esmaltada extrudada de alta resistência química e mecânica, espessura de 14 mm, uso industrial, assentado com argamassa química bicomponente | M2 | 142.27 | 12.74 | 155.01 | 9
18.07.080 | Rodapé em placa cerâmica não esmaltada extrudada de alta resistência química e mecânica, altura de 10 cm, uso industrial, assentado com argamassa química bicomponente | M | 41.54 | 1.27 | 42.81 | 9
18.07.160 | Placa cerâmica não esmaltada extrudada para área com altas temperaturas, de alta resistência química e mecânica, espessura mínima de 13 mm, uso industrial e cozinhas profissionais, assentado com argamassa industrializada | M2 | 221.68 | 12.74 | 234.42 | 9
18.07.170 | Rodapé em placa cerâmica não esmaltada extrudada para área com altas temperaturas, de alta resistência química e mecânica, altura de 10cm, uso industrial e cozinhas profissionais, assentado com argamassa industrializada | M | 51.94 | 1.27 | 53.21 | 9
18.07.200 | Rejuntamento em placa cerâmica extrudada antiácida de 9 mm, com argamassa industrializada bicomponente à base de resina furânica, juntas acima de 3 até 6 mm | M2 | 37.33 | 8.5 | 45.83 | 9
18.07.210 | Rejuntamento de placa cerâmica extrudada de 9 mm, com argamassa sintética industrializada tricomponente à base de resina epóxi, juntas acima de 3 até 6 mm | M2 | 30.68 | 8.5 | 39.18 | 9
18.07.220 | Rejuntamento em placa cerâmica extrudada antiácida, espessura de 14 mm, com argamassa industrializada bicomponente, à base de resina furânica, juntas acima de 3 até 6 mm | M2 | 62.22 | 8.5 | 70.72 | 9
18.07.230 | Rejuntamento em placa cerâmica extrudada antiácida de 14 mm, com argamassa sintética industrializada tricomponente, à base de resina epóxi, juntas de 3 até 6 mm | M2 | 51.14 | 8.5 | 59.64 | 9
18.07.250 | Rejuntamento em placa cerâmica extrudada antiácida, com argamassa industrializada anticorrosiva bicomponente à base de bauxita, para área de altas temperaturas, juntas acima de 3 até 6 mm | M2 | 51.28 | 8.5 | 59.78 | 9
18.07.300 | Rejuntamento de rodapé em placa cerâmica extrudada antiácida de 9 mm, com argamassa industrializada bicomponente à base de resina furânica, juntas acima de 3 até 6 mm | M | 3.73 | 0.85 | 4.58 | 9
18.07.310 | Rejuntamento de rodapé em placa cerâmica extrudada antiácida de 9 mm, com argamassa sintética industrializada tricomponente à base de resina epóxi, juntas acima de 3 até 6 mm | M | 3.07 | 0.85 | 3.92 | 9
18.08 | Revestimento em porcelanato |  |  |  |  | 5
18.08.032 | Revestimento em porcelanato esmaltado antiderrapante para área externa e ambiente com alto tráfego, grupo de absorção BIa, assentado com argamassa colante industrializada, rejuntado | M2 | 103.81 | 33.66 | 137.47 | 9
18.08.042 | Rodapé em porcelanato esmaltado antiderrapante para área externa e ambiente com alto tráfego, grupo de absorção BIa, assentado com argamassa colante industrializada, rejuntado | M | 18.47 | 9.35 | 27.82 | 9
18.08.062 | Revestimento em porcelanato esmaltado polido para área interna e ambiente com tráfego médio, grupo de absorção BIa, assentado com argamassa colante industrializada, rejuntado | M2 | 196.79 | 33.66 | 230.45 | 9
18.08.072 | Rodapé em porcelanato esmaltado polido para área interna e ambiente com tráfego médio, grupo de absorção BIa, assentado com argamassa colante industrializada, rejuntado | M | 34.66 | 9.35 | 44.01 | 9
18.08.090 | Revestimento em porcelanato esmaltado acetinado para área interna e ambiente com acesso ao exterior, grupo de absorção BIa, resistência química B, assentado com argamassa colante industrializada, rejuntado | M2 | 90.26 | 33.66 | 123.92 | 9
18.08.100 | Rodapé em porcelanato esmaltado acetinado para área interna e ambiente com acesso ao exterior, grupo de absorção BIa, resistência química B, assentado com argamassa colante industrializada, rejuntado | M | 16.11 | 9.35 | 25.46 | 9
18.08.110 | Revestimento em porcelanato técnico antiderrapante para área externa, grupo de absorção BIa, assentado com argamassa colante industrializada, rejuntado | M2 | 146.4 | 33.66 | 180.06 | 9
18.08.120 | Rodapé em porcelanato técnico antiderrapante para área interna, grupo de absorção BIa, assentado com argamassa colante industrializada, rejuntado | M | 26.09 | 9.35 | 35.44 | 9
18.08.152 | Revestimento em porcelanato técnico natural para área interna e ambiente com acesso ao exterior, grupo de absorção BIa, assentado com argamassa colante industrializada, rejuntado | M2 | 145.45 | 33.66 | 179.11 | 9
18.08.162 | Rodapé em porcelanato técnico natural, para área interna e ambiente com acesso ao exterior, grupo de absorção BIa, assentado com argamassa colante industrializada, rejuntado | M | 25.92 | 9.35 | 35.27 | 9
18.08.170 | Revestimento em porcelanato técnico polido para área interna e ambiente de médio tráfego, grupo de absorção BIa, coeficiente de atrito I, assentado com argamassa colante industrializada, rejuntado | M2 | 138.22 | 33.66 | 171.88 | 9
18.08.180 | Rodapé em porcelanato técnico polido para área interna e ambiente de médio tráfego, grupo de absorção BIa, assentado com argamassa colante industrializada, rejuntado | M | 24.67 | 9.35 | 34.02 | 9
18.11 | Revestimento em placa ceramica esmaltada |  |  |  |  | 5
18.11.012 | Revestimento em placa cerâmica esmaltada de 7,5x7,5 cm, assentado e rejuntado com argamassa industrializada | M2 | 119.69 | 19.07 | 138.76 | 9
18.11.022 | Revestimento em placa cerâmica esmaltada de 10x10 cm, assentado e rejuntado com argamassa industrializada | M2 | 78.49 | 19.07 | 97.56 | 9
18.11.032 | Revestimento em placa cerâmica esmaltada de 15x15 cm, tipo monocolor, assentado e rejuntado com argamassa industrializada | M2 | 67.09 | 19.07 | 86.16 | 9
18.11.042 | Revestimento em placa cerâmica esmaltada de 20x20 cm, tipo monocolor, assentado e rejuntado com argamassa industrializada | M2 | 64.26 | 19.07 | 83.33 | 9
18.11.052 | Revestimento em placa cerâmica esmaltada, tipo monoporosa, assentado e rejuntado com argamassa industrializada | M2 | 55.02 | 19.07 | 74.09 | 9
18.12 | Revestimento em pastilha e mosaico |  |  |  |  | 5
18.12.020 | Revestimento em pastilha de porcelana natural ou esmaltada de 5x5 cm, assentado e rejuntado com argamassa colante industrializada | M2 | 167.87 | 24.13 | 192 | 9
18.12.120 | Revestimento em pastilha de porcelana natural ou esmaltada de 2,5x2,5 cm, assentado e rejuntado com argamassa colante industrializada | M2 | 344.66 | 24.13 | 368.79 | 9
18.12.140 | Revestimento em pastilha de porcelana natural ou esmaltada de 2,5x5 cm, assentado e rejuntado com argamassa colante industrializada | M2 | 361.91 | 24.13 | 386.04 | 9
18.13 | Revestimento ceramico nao esmaltado extrudado |  |  |  |  | 5
18.13.010 | Revestimento em placa cerâmica não esmaltada extrudada, de alta resistência química e mecânica, espessura de 9 mm, assentado com argamassa colante industrializada | M2 | 117.22 | 15.43 | 132.65 | 9
18.13.020 | Revestimento em placa cerâmica extrudada de alta resistência química e mecânica, espessura entre 9 e 10 mm, assentado com argamassa industrializada de alta aderência | M2 | 122.34 | 15.43 | 137.77 | 9
18.13.202 | Rejuntamento em placa cerâmica extrudada, espessura entre 9 e 10 mm, com argamassa industrial anticorrosiva à base de resina epóxi, juntas de 6 a 10 mm | M2 | 44.75 | 8.5 | 53.25 | 9
19 | REVESTIMENTO EM PEDRA |  |  |  |  | 2
19.01 | Granito |  |  |  |  | 5
19.01.022 | Revestimento em granito, espessura de 2 cm, acabamento polido | M2 | 418.7 | 39.24 | 457.94 | 9
19.01.062 | Peitoril e/ou soleira em granito, espessura de 2 cm e largura até 20 cm, acabamento polido | M | 134.7 | 18.07 | 152.77 | 9
19.01.064 | Peitoril e/ou soleira em granito, espessura de 2 cm e largura de 21 cm até 30 cm, acabamento polido | M | 162.22 | 22.58 | 184.8 | 9
19.01.122 | Degrau e espelho de granito, espessura de 2 cm, acabamento polido | M | 364.63 | 45.15 | 409.78 | 9
19.01.322 | Rodapé em granito, espessura de 2 cm e altura de 7 cm, acabamento polido | M | 80 | 9.89 | 89.89 | 9
19.01.324 | Rodapé em granito, espessura de 2 cm e altura de 7,1 cm até 10 cm, acabamento polido | M | 87.18 | 9.89 | 97.07 | 9
19.02 | Marmore |  |  |  |  | 5
19.02.020 | Revestimento em mármore branco, espessura de 2 cm, assente com massa | M2 | 656.41 | 10.12 | 666.53 | 9
19.02.040 | Revestimento em mármore travertino nacional, espessura de 2 cm, assente com massa | M2 | 733.34 | 10.12 | 743.46 | 9
19.02.060 | Revestimento em mármore branco, espessura de 3 cm, assente com massa | M2 | 846.63 | 11.81 | 858.44 | 9
19.02.080 | Revestimento em mármore travertino nacional, espessura de 3 cm, assente com massa | M2 | 925.95 | 11.81 | 937.76 | 9
19.02.220 | Degrau e espelho em mármore branco, espessura de 2 cm | M | 377.37 | 5.9 | 383.27 | 9
19.02.240 | Degrau e espelho em mármore travertino nacional, espessura de 2 cm | M | 339.99 | 5.9 | 345.89 | 9
19.02.250 | Rodapé em mármore branco, espessura de 2 cm e altura de 7 cm | M | 47.89 | 1.69 | 49.58 | 9
19.03 | Pedra |  |  |  |  | 5
19.03.020 | Revestimento em pedra tipo arenito comum | M2 | 254.4 | 26.99 | 281.39 | 9
19.03.060 | Revestimento em pedra mineira comum | M2 | 299.53 | 26.99 | 326.52 | 9
19.03.090 | Revestimento em pedra Miracema | M2 | 98.51 | 21.18 | 119.69 | 9
19.03.100 | Rodapé em pedra Miracema, altura de 5,75 cm | M | 3.14 | 22.81 | 25.95 | 9
19.03.110 | Rodapé em pedra Miracema, altura de 11,5 cm | M | 6.36 | 34.03 | 40.39 | 9
19.03.220 | Rodapé em pedra mineira simples, altura de 10 cm | M | 76.92 | 1.69 | 78.61 | 9
19.03.260 | Revestimento em pedra ardósia selecionada | M2 | 145.28 | 21.71 | 166.99 | 9
19.03.270 | Rodapé em pedra ardósia, altura de 7 cm | M | 36.64 | 5.8 | 42.44 | 9
19.03.290 | Peitoril e/ou soleira em ardósia, espessura de 2 cm e largura até 20 cm | M | 127.33 | 3.37 | 130.7 | 9
19.20 | Reparos, conservacoes e complementos - GRUPO 19 |  |  |  |  | 5
19.20.020 | Recolocação de mármore, pedras e granitos, assentes com massa | M2 | 11.68 | 43.41 | 55.09 | 9
20 | REVESTIMENTO EM MADEIRA |  |  |  |  | 2
20.01 | Lambris de madeira |  |  |  |  | 5
20.01.040 | Lambril em madeira macho/fêmea tarugado, exceto pinus | M2 | 104.33 | 57.79 | 162.12 | 9
20.03 | Soalho de madeira |  |  |  |  | 5
20.03.010 | Soalho em tábua de madeira aparelhada | M2 | 628.73 |  | 628.73 | 9
20.04 | Tacos |  |  |  |  | 5
20.04.020 | Piso em tacos de Ipê colado | M2 | 293.48 | 19 | 312.48 | 9
20.10 | Rodape de madeira |  |  |  |  | 5
20.10.040 | Rodapé de madeira de 7 x 1,5 cm | M | 18.03 | 12.61 | 30.64 | 9
20.10.120 | Cordão de madeira | M | 5.73 | 3.08 | 8.81 | 9
20.20 | Reparos, conservacoes e complementos - GRUPO 20 |  |  |  |  | 5
20.20.020 | Recolocação de soalho em madeira | M2 | 0.62 | 7.48 | 8.1 | 9
20.20.040 | Recolocação de tacos soltos com cola | M2 | 22.25 | 19 | 41.25 | 9
20.20.100 | Recolocação de rodapé e cordão de madeira | M | 0.62 | 9.53 | 10.15 | 9
20.20.202 | Raspagem com calafetação e aplicação de verniz | M2 | 128.68 |  | 128.68 | 9
20.20.220 | Raspagem com calafetação e aplicação de cera | M2 | 52.34 |  | 52.34 | 9
21 | REVESTIMENTO SINTETICO E METALICO |  |  |  |  | 2
21.01 | Revestimento em borracha |  |  |  |  | 5
21.01.100 | Revestimento em borracha sintética preta, espessura de 4 mm - colado | M2 | 99.41 | 8.6 | 108.01 | 9
21.01.160 | Revestimento em grama sintética, com espessura de 20 a 32 mm | M2 | 60.7 |  | 60.7 | 9
21.02 | Revestimento vinilico |  |  |  |  | 5
21.02.050 | Revestimento vinílico, espessura de 2 mm, para tráfego médio, com impermeabilizante acrílico | M2 | 136.17 | 19.09 | 155.26 | 9
21.02.060 | Revestimento vinílico, espessura de 3,2 mm, para tráfego intenso, com impermeabilizante acrílico | M2 | 210.88 | 19.09 | 229.97 | 9
21.02.071 | Revestimento vinílico em manta, espessura total de 2mm, resistente a lavagem com hipoclorito | M2 | 257.88 |  | 257.88 | 9
21.02.271 | Revestimento vinílico em manta heterogênea, espessura de 2 mm, com impermeabilizante acrílico | M2 | 193.18 | 19.09 | 212.27 | 9
21.02.281 | Revestimento vinílico flexível em manta homogênea, espessura de 2 mm, com impermeabilizante acrílico | M2 | 368.12 | 19.09 | 387.21 | 9
21.02.291 | Revestimento vinílico heterogêneo flexível em réguas, espessura de 3 mm, com impermeabilizante acrílico | M2 | 231.26 | 19.09 | 250.35 | 9
21.02.310 | Revestimento vinílico autoportante acústico, espessura de 4,5 mm, com impermeabilizante acrílico | M2 | 564.95 | 19.09 | 584.04 | 9
21.02.311 | Revestimento vinílico autoportante, espessura de 4 mm, com impermeabilizante acrílico | M2 | 424.57 | 19.09 | 443.66 | 9
21.02.320 | Revestimento vinílico antiestático acústico, espessura de 5 mm, com impermeabilizante acrílico | M2 | 319.86 | 38.77 | 358.63 | 9
21.03 | Revestimento metalico |  |  |  |  | 5
21.03.010 | Revestimento em aço inoxidável AISI 304, liga 18,8, chapa 20, espessura de 1 mm, acabamento escovado com grana especial | M2 | 1183.22 |  | 1183.22 | 9
21.03.090 | Piso elevado tipo telescópico em chapa de aço, sem revestimento | M2 | 354.13 |  | 354.13 | 9
21.03.151 | Revestimento em placas de alumínio composto "ACM", espessura de 4 mm e acabamento em PVDF | M2 | 730.72 |  | 730.72 | 9
21.03.152 | Revestimento em placas de alumínio composto "ACM", espessura de 4 mm e acabamento em PVDF, na cor verde | M2 | 459.53 |  | 459.53 | 9
21.04 | Forracao e carpete |  |  |  |  | 5
21.04.100 | Revestimento com carpete para tráfego moderado, uso comercial, tipo bouclê de 5,4 até 8 mm | M2 | 127.54 |  | 127.54 | 9
21.04.110 | Revestimento com carpete para tráfego intenso, uso comercial, tipo bouclê de 6 mm | M2 | 151.53 |  | 151.53 | 9
21.05 | Revestimento em cimento reforcado com fio sintetico (CRFS) |  |  |  |  | 5
21.05.010 | Piso em painel com miolo de madeira contraplacado por lâminas de madeira e externamente por chapas em CRFS, espessura de 40 mm | M2 | 166.81 | 81.41 | 248.22 | 9
21.05.100 | Piso elevado de concreto em placas de 600 x 600 mm, antiderrapante, sem acabamento | M2 | 348.16 |  | 348.16 | 9
21.07 | Revestimento sintetico |  |  |  |  | 5
21.07.010 | Revestimento em laminado melamínico dissipativo | M2 | 667.89 |  | 667.89 | 9
21.10 | Rodape sintetico |  |  |  |  | 5
21.10.050 | Rodapé de poliestireno, espessura de 7 cm | M | 42 | 6.6 | 48.6 | 9
21.10.051 | Rodapé de poliestireno, espessura de 8 cm | M | 57.15 | 6.6 | 63.75 | 9
21.10.061 | Rodapé para piso vinílico em PVC, espessura de 2 mm e altura de 5 cm, curvo/plano, com impermeabilizante acrílico | M | 26.72 | 8.63 | 35.35 | 9
21.10.071 | Rodapé flexível para piso vinílico em PVC, espessura de 2 mm e altura de 7,5 cm, curvo/plano, com impermeabilizante acrílico | M | 32.9 | 8.63 | 41.53 | 9
21.10.081 | Rodapé hospitalar flexível em PVC para piso vinílico, espessura de 2 mm e altura de 7,5 cm, com impermeabilizante acrílico | M | 44.64 | 6.6 | 51.24 | 9
21.10.210 | Rodapé em borracha sintética preta, altura até 7 cm - colado | M | 18.18 | 2.62 | 20.8 | 9
21.10.220 | Rodapé de cordão de poliamida | M | 7.8 |  | 7.8 | 9
21.10.250 | Rodapé em laminado melamínico dissipativo, espessura de 2 mm e altura de 10 cm | M | 69.97 |  | 69.97 | 9
21.11 | Degrau sintetico |  |  |  |  | 5
21.11.050 | Degrau (piso e espelho) em borracha sintética preta com testeira - colado | M | 114.17 | 7.11 | 121.28 | 9
21.11.131 | Testeira flexível para arremate de degrau vinílico em PVC, espessura de 2 mm, com impermeabilizante acrílico | M | 42.36 | 6.6 | 48.96 | 9
21.20 | Reparos, conservacoes e complementos - GRUPO 21 |  |  |  |  | 5
21.20.020 | Recolocação de piso sintético com cola | M2 | 10.54 | 7.48 | 18.02 | 9
21.20.040 | Recolocação de piso sintético argamassado | M2 | 4.32 | 26.18 | 30.5 | 9
21.20.050 | Recolocação de piso elevado telescópico metálico, inclusive estrutura de sustentação | M2 |  | 57.34 | 57.34 | 9
21.20.060 | Furação de piso elevado telescópico em chapa de aço | UN | 68.61 |  | 68.61 | 9
21.20.100 | Recolocação de rodapé e cordões sintéticos | M |  | 9.53 | 9.53 | 9
21.20.300 | Fita adesiva antiderrapante com largura de 5 cm | M | 13.82 | 10.27 | 24.09 | 9
21.20.302 | Fita adesiva antiderrapante fosforescente, alto tráfego, largura de 5 cm | M | 14.11 | 10.27 | 24.38 | 9
21.20.410 | Cantoneira de sobrepor em PVC de 4 x 4 cm | UN | 58.12 | 2.62 | 60.74 | 9
21.20.460 | Canto externo de acabamento em PVC | M | 13.32 | 1.31 | 14.63 | 9
21.20.500 | Cantoneira em alumínio antiderrapante de 50 x 30 mm | M | 38.9 | 5.61 | 44.51 | 9
22 | FORRO, BRISE E FACHADA |  |  |  |  | 2
22.01 | Forro de madeira |  |  |  |  | 5
22.01.010 | Forro em tábuas aparelhadas macho e fêmea de pinus | M2 | 60.94 | 22.44 | 83.38 | 9
22.01.020 | Forro em tábuas aparelhadas macho e fêmea de pinus tarugado | M2 | 82.05 | 44.88 | 126.93 | 9
22.01.080 | Forro xadrez em ripas de angelim-vermelho / bacuri / maçaranduba tarugado | M2 | 113.88 | 48.62 | 162.5 | 9
22.01.210 | Testeira em tábua aparelhada, largura até 20cm | M | 17.94 | 14.96 | 32.9 | 9
22.01.220 | Beiral em tábua de angelim-vermelho / bacuri / maçaranduba macho e fêmea com tarugamento | M2 | 147.62 | 44.88 | 192.5 | 9
22.01.240 | Beiral em tábua de angelim-vermelho / bacuri / maçaranduba macho e fêmea | M2 | 114.14 | 22.44 | 136.58 | 9
22.02 | Forro de gesso |  |  |  |  | 5
22.02.010 | Forro em placa de gesso liso fixo | M2 | 90.1 |  | 90.1 | 9
22.02.030 | Forro em painéis de gesso acartonado, espessura de 12,5mm, fixo | M2 | 98.36 |  | 98.36 | 9
22.02.100 | Forro em painéis de gesso acartonado, acabamento liso com película em PVC - 625mm x 1250mm, espessura de 9,5mm, removível | M2 | 112.85 |  | 112.85 | 9
22.02.190 | Forro em placa de gesso removível com película rígida de PVC de 625mm x 625mm | M2 | 89.83 |  | 89.83 | 9
22.03 | Forro sintetico |  |  |  |  | 5
22.03.020 | Forro em lã de vidro revestido em PVC, espessura de 20mm | M2 | 92.14 |  | 92.14 | 9
22.03.030 | Forro em fibra mineral NRC 0.55 acústico, revestido em látex | M2 | 142.6 |  | 142.6 | 9
22.03.040 | Forro modular removível em PVC de 618mm x 1243mm | M2 | 102.87 |  | 102.87 | 9
22.03.050 | Forro em fibra mineral NRC 0.50, revestido em látex | M2 | 121.68 |  | 121.68 | 9
22.03.070 | Forro em lâmina de PVC | M2 | 81.67 |  | 81.67 | 9
22.03.122 | Forro em fibra mineral NRC 0.85, em placas acústicas removíveis de 625mm x 1250mm | M2 | 281.28 |  | 281.28 | 9
22.03.140 | Forro em fibra mineral NRC 0.65, em placas acústicas removíveis de 625mm x 625mm | M2 | 167.64 |  | 167.64 | 9
22.03.200 | Forro em fibra mineral NRC 0.70, em placas acústicas removíveis | M2 | 276.17 |  | 276.17 | 9
22.04 | Forro metalico |  |  |  |  | 5
22.04.020 | Forro metálico removível, em painéis de 625mm x 625mm, tipo colmeia | M2 | 784.78 |  | 784.78 | 9
22.04.030 | Forro metálico removível, em painéis de 625mm x 625mm, tile tegular perfurada | M2 | 390 |  | 390 | 9
22.06 | Brise-soleil |  |  |  |  | 5
22.06.130 | Brise em placa cimentícia, montado em perfil e chapa metálica | M2 | 319.95 | 108.23 | 428.18 | 9
22.06.240 | Brise metálico fixo em chapa lisa aluzinc pré-pintada, formato ogiva, lâmina frontal de 200mm | M2 | 883.37 |  | 883.37 | 9
22.06.250 | Brise metálico curvo e móvel termoacústico em chapa lisa aluzinc pré-pintada | M2 | 1476.89 |  | 1476.89 | 9
22.06.300 | Brise metálico curvo e móvel em chapa microperfurada de alumínio pré-pintada | M2 | 645.39 |  | 645.39 | 9
22.06.340 | Brise metálico fixo em chapa lisa alumínio pré-pintada, formato ogiva, lâmina frontal de 200mm | M2 | 924.69 |  | 924.69 | 9
22.06.350 | Brise metálico curvo e móvel termoacústico em chapa lisa de alumínio pré-pintada | M2 | 859.26 |  | 859.26 | 9
22.20 | Reparos, conservacoes e complementos - GRUPO 22 |  |  |  |  | 5
22.20.011 | Placa em lã de vidro revestida em PVC, auto extinguível | M2 | 58.63 |  | 58.63 | 9
22.20.020 | Recolocação de forros fixados | M2 | 1.25 | 11.22 | 12.47 | 9
22.20.040 | Recolocação de forros apoiados ou encaixados | M2 |  | 5.61 | 5.61 | 9
22.20.050 | Moldura de gesso simples, largura até 6,0cm | M | 18.38 |  | 18.38 | 9
22.20.090 | Abertura para vão de luminária em forro de PVC modular | UN | 19.81 |  | 19.81 | 9
23 | ESQUADRIA, MARCENARIA E ELEMENTO EM MADEIRA |  |  |  |  | 2
23.01 | Janela e veneziana em madeira |  |  |  |  | 5
23.01.050 | Caixilho em madeira maxim-ar | M2 | 972.11 | 48.99 | 1021.1 | 9
23.01.060 | Caixilho em madeira tipo veneziana de correr | M2 | 829.16 | 48.99 | 878.15 | 9
23.02 | Porta macho / femea montada com batente |  |  |  |  | 5
23.02.010 | Acréscimo de bandeira - porta macho e fêmea com batente de madeira | M2 | 664.02 | 51.61 | 715.63 | 9
23.02.030 | Porta macho e fêmea com batente de madeira - 70 x 210 cm | UN | 1135.96 | 104.73 | 1240.69 | 9
23.02.040 | Porta macho e fêmea com batente de madeira - 80 x 210 cm | UN | 1234.56 | 104.73 | 1339.29 | 9
23.02.050 | Porta macho e fêmea com batente de madeira - 90 x 210 cm | UN | 1328.39 | 104.73 | 1433.12 | 9
23.02.060 | Porta macho e fêmea com batente de madeira - 120 x 210 cm | UN | 1913.78 | 130.91 | 2044.69 | 9
23.04 | Porta lisa laminada montada com batente |  |  |  |  | 5
23.04.070 | Porta em laminado fenólico melamínico com batente em alumínio - 80 x 180 cm | UN | 1261.02 | 52.36 | 1313.38 | 9
23.04.080 | Porta em laminado fenólico melamínico com batente em alumínio - 60 x 160 cm | UN | 1101.07 | 52.36 | 1153.43 | 9
23.04.090 | Porta em laminado fenólico melamínico com acabamento liso, batente de madeira sem revestimento - 70 x 210 cm | UN | 1264.31 | 104.73 | 1369.04 | 9
23.04.100 | Porta em laminado fenólico melamínico com acabamento liso, batente de madeira sem revestimento - 80 x 210 cm | UN | 1371.13 | 104.73 | 1475.86 | 9
23.04.110 | Porta em laminado fenólico melamínico com acabamento liso, batente de madeira sem revestimento - 90 x 210 cm | UN | 1388.11 | 104.73 | 1492.84 | 9
23.04.120 | Porta em laminado fenólico melamínico com acabamento liso, batente de madeira sem revestimento - 120 x 210 cm | UN | 2210.16 | 130.91 | 2341.07 | 9
23.04.130 | Porta em laminado fenólico melamínico com acabamento liso, batente de madeira sem revestimento - 140 x 210 cm | UN | 2380.01 | 130.91 | 2510.92 | 9
23.04.140 | Porta em laminado fenólico melamínico com acabamento liso, batente de madeira sem revestimento - 220 x 210 cm | UN | 4341.34 | 149.62 | 4490.96 | 9
23.04.570 | Porta em laminado melamínico estrutural com acabamento texturizado, batente em alumínio com ferragens - 60 x 180 cm | UN | 904.88 | 13.09 | 917.97 | 9
23.04.580 | Porta em laminado fenólico melamínico com acabamento liso, batente metálico - 60 x 160 cm | UN | 1481.05 | 100.98 | 1582.03 | 9
23.04.590 | Porta em laminado fenólico melamínico com acabamento liso, batente metálico - 70 x 210 cm | UN | 1547.08 | 97.24 | 1644.32 | 9
23.04.600 | Porta em laminado fenólico melamínico com acabamento liso, batente metálico - 80 x 210 cm | UN | 1676.44 | 97.24 | 1773.68 | 9
23.04.610 | Porta em laminado fenólico melamínico com acabamento liso, batente metálico - 90 x 210 cm | UN | 1693.42 | 97.24 | 1790.66 | 9
23.04.620 | Porta em laminado fenólico melamínico com acabamento liso, batente metálico - 120 x 210 cm | UN | 2472.96 | 127.16 | 2600.12 | 9
23.08 | Marcenaria em geral |  |  |  |  | 5
23.08.010 | Estrado em madeira | M2 | 118.79 | 37.4 | 156.19 | 9
23.08.020 | Faixa/batedor de proteção em madeira aparelhada natural de 10 x 2,5 cm | M | 10.16 | 7.48 | 17.64 | 9
23.08.030 | Faixa/batedor de proteção em madeira de 20 x 5 cm, com acabamento em laminado fenólico melamínico | M | 97.53 | 74.8 | 172.33 | 9
23.08.040 | Armário/gabinete embutido em MDF sob medida, revestido em laminado melamínico, com portas e prateleiras | M2 | 2126.61 |  | 2126.61 | 9
23.08.060 | Tampo sob medida em compensado, revestido na face superior em laminado fenólico melamínico | M2 | 791.95 |  | 791.95 | 9
23.08.080 | Prateleira sob medida em compensado, revestida nas duas faces em laminado fenólico melamínico | M2 | 614.19 | 14.96 | 629.15 | 9
23.08.100 | Armário tipo prateleira com subdivisão em compensado, revestido totalmente em laminado fenólico melamínico | M2 | 1616.23 |  | 1616.23 | 9
23.08.110 | Painel em compensado naval, espessura de 25 mm | M2 | 194.06 | 37.4 | 231.46 | 9
23.08.160 | Porta lisa com balcão, batente de madeira, completa - 80 x 210 cm | CJ | 1030.62 | 160.82 | 1191.44 | 9
23.08.170 | Lousa em laminado melamínico, branco - linha comercial | M2 | 235.55 | 7.33 | 242.88 | 9
23.08.210 | Armário sob medida em compensado de madeira totalmente revestido em folheado de madeira, completo | M2 | 2025.84 |  | 2025.84 | 9
23.08.220 | Armário sob medida em compensado de madeira totalmente revestido em laminado melamínico texturizado, completo | M2 | 1739.06 |  | 1739.06 | 9
23.08.242 | Porta lisa de correr suspensa em madeira com batente | M2 | 604.8 | 30.8 | 635.6 | 9
23.08.244 | Porta articulada em MDF revestida com laminado melamínico, batente em alumínio - completa | M2 | 673.88 | 149.6 | 823.48 | 9
23.08.320 | Porta acústica de madeira | M2 | 441.74 | 74.79 | 516.53 | 9
23.08.380 | Faixa/batedor de proteção em madeira de 290 x 15 mm, com acabamento em laminado fenólico melamínico | M | 180.54 | 7.48 | 188.02 | 9
23.09 | Porta lisa comum montada com batente |  |  |  |  | 5
23.09.010 | Acréscimo de bandeira - porta lisa comum com batente de madeira | M2 | 250.92 | 51.61 | 302.53 | 9
23.09.020 | Porta lisa com batente madeira - 60 x 210 cm | UN | 504.96 | 104.73 | 609.69 | 9
23.09.030 | Porta lisa com batente madeira - 70 x 210 cm | UN | 500.09 | 104.73 | 604.82 | 9
23.09.040 | Porta lisa com batente madeira - 80 x 210 cm | UN | 508.94 | 104.73 | 613.67 | 9
23.09.050 | Porta lisa com batente madeira - 90 x 210 cm | UN | 536.24 | 104.73 | 640.97 | 9
23.09.052 | Porta lisa com batente madeira - 110 x 210 cm | UN | 629.66 | 104.73 | 734.39 | 9
23.09.060 | Porta lisa com batente madeira - 120 x 210 cm | UN | 802.78 | 130.91 | 933.69 | 9
23.09.100 | Porta lisa com batente madeira - 160 x 210 cm | UN | 896.06 | 151.47 | 1047.53 | 9
23.09.420 | Porta lisa com batente em alumínio, largura 60 cm, altura de 105 a 200 cm | UN | 321.44 | 52.36 | 373.8 | 9
23.09.430 | Porta lisa com batente em alumínio, largura 80 cm, altura de 105 a 200 cm | UN | 325.42 | 52.36 | 377.78 | 9
23.09.440 | Porta lisa com batente em alumínio, largura 90 cm, altura de 105 a 200 cm | UN | 352.72 | 52.36 | 405.08 | 9
23.09.520 | Porta lisa com batente metálico - 60 x 160 cm | UN | 584.87 | 52.36 | 637.23 | 9
23.09.530 | Porta lisa com batente metálico - 80 x 160 cm | UN | 588.85 | 52.36 | 641.21 | 9
23.09.540 | Porta lisa com batente metálico - 70 x 210 cm | UN | 782.86 | 97.24 | 880.1 | 9
23.09.550 | Porta lisa com batente metálico - 80 x 210 cm | UN | 802.98 | 97.24 | 900.22 | 9
23.09.560 | Porta lisa com batente metálico - 90 x 210 cm | UN | 841.55 | 97.24 | 938.79 | 9
23.09.570 | Porta lisa com batente metálico - 120 x 210 cm | UN | 1065.58 | 127.16 | 1192.74 | 9
23.09.590 | Porta lisa com batente metálico - 160 x 210 cm | UN | 1118.61 | 127.16 | 1245.77 | 9
23.09.600 | Porta lisa com batente metálico - 60 x 180 cm | UN | 675.94 | 52.36 | 728.3 | 9
23.09.610 | Porta lisa com batente metálico - 60 x 210 cm | UN | 776.46 | 52.36 | 828.82 | 9
23.09.630 | Porta lisa com batente madeira, 2 folhas - 140 x 210 cm | UN | 1079.99 | 130.91 | 1210.9 | 9
23.11 | Porta lisa para acabamento em verniz montada com batente |  |  |  |  | 5
23.11.010 | Acréscimo de bandeira - porta lisa para acabamento em verniz, com batente de madeira | M2 | 254.98 | 51.61 | 306.59 | 9
23.11.030 | Porta lisa para acabamento em verniz, com batente de madeira - 70 x 210 cm | UN | 506.41 | 104.73 | 611.14 | 9
23.11.040 | Porta lisa para acabamento em verniz, com batente de madeira - 80 x 210 cm | UN | 505.83 | 104.73 | 610.56 | 9
23.11.050 | Porta lisa para acabamento em verniz, com batente de madeira - 90 x 210 cm | UN | 543.05 | 104.73 | 647.78 | 9
23.12 | Porta comum completa - uso coletivo (padrao dimensional medio) |  |  |  |  | 5
23.12.001 | Porta lisa de madeira, interna "PIM", para acabamento em pintura, padrão dimensional médio, com ferragens, completo - 80 x 210 cm | UN | 535 |  | 535 | 9
23.13 | Porta comum completa - uso publico (padrao dimensional medio/pesado) |  |  |  |  | 5
23.13.001 | Porta lisa de madeira, interna "PIM", para acabamento em pintura, padrão dimensional médio/pesado, com ferragens, completo - 80 x 210 cm | UN | 535 |  | 535 | 9
23.13.002 | Porta lisa de madeira, interna "PIM", para acabamento em pintura, padrão dimensional médio/pesado, com ferragens, completo - 90 x 210 cm | UN | 581.33 |  | 581.33 | 9
23.13.020 | Porta lisa de madeira, interna, resistente a umidade "PIM RU", para acabamento em pintura, padrão dimensional médio/pesado, com ferragens, completo - 80 x 210 cm | UN | 535 |  | 535 | 9
23.13.040 | Porta lisa de madeira, interna, resistente a umidade "PIM RU", para acabamento revestido ou em pintura, para divisória sanitária, padrão dimensional médio/pesado, com ferragens, completo - 80 x 190 cm | UN | 576 |  | 576 | 9
23.13.052 | Porta lisa de madeira, interna, resistente a umidade "PIM RU", para acabamento em pintura, tipo acessível, padrão dimensional médio/pesado, com ferragens, completo - 90 x 210 cm | UN | 733.67 |  | 733.67 | 9
23.13.064 | Porta lisa de madeira, interna, resistente a umidade "PIM RU", para acabamento em pintura, de correr ou deslizante, tipo acessível, padrão dimensional pesado, com sistema deslizante e ferragens, completo - 100 x 210 cm | UN | 838.33 |  | 838.33 | 9
23.20 | Reparos, conservacoes e complementos - GRUPO 23 |  |  |  |  | 5
23.20.020 | Recolocação de batentes de madeira | UN |  | 48.62 | 48.62 | 9
23.20.040 | Recolocação de folhas de porta ou janela | UN |  | 59.84 | 59.84 | 9
23.20.060 | Recolocação de guarnição ou molduras | M |  | 1.87 | 1.87 | 9
23.20.100 | Batente de madeira para porta | M | 44.7 | 11.22 | 55.92 | 9
23.20.110 | Visor fixo e requadro de madeira para porta, para receber vidro | M2 | 1535.64 | 149.6 | 1685.24 | 9
23.20.120 | Guarnição de madeira | M | 6.88 | 1.87 | 8.75 | 9
23.20.140 | Acréscimo de visor completo em porta de madeira | UN | 278.12 |  | 278.12 | 9
23.20.160 | Folha de porta veneziana maciça, sob medida | M2 | 976.47 | 18.71 | 995.18 | 9
23.20.170 | Folha de porta lisa folheada com madeira, sob medida | M2 | 225.06 | 18.71 | 243.77 | 9
23.20.180 | Folha de porta em madeira para receber vidro, sob medida | M2 | 466.35 | 18.71 | 485.06 | 9
23.20.310 | Folha de porta lisa comum - 60 x 210 cm | UN | 221.5 | 56.11 | 277.61 | 9
23.20.320 | Folha de porta lisa comum - 70 x 210 cm | UN | 216.63 | 56.11 | 272.74 | 9
23.20.330 | Folha de porta lisa comum - 80 x 210 cm | UN | 225.48 | 56.11 | 281.59 | 9
23.20.340 | Folha de porta lisa comum - 90 x 210 cm | UN | 252.78 | 56.11 | 308.89 | 9
23.20.450 | Folha de porta em laminado fenólico melamínico com acabamento liso - 70 x 210 cm | UN | 980.85 | 56.11 | 1036.96 | 9
23.20.460 | Folha de porta em laminado fenólico melamínico com acabamento liso - 90 x 210 cm | UN | 1104.65 | 56.11 | 1160.76 | 9
23.20.550 | Folha de porta em laminado fenólico melamínico com acabamento liso - 80 x 210 cm | UN | 1087.67 | 56.11 | 1143.78 | 9
23.20.600 | Folha de porta em madeira com tela de proteção tipo mosqueteira | M2 | 1297.55 | 56.11 | 1353.66 | 9
24 | ESQUADRIA, SERRALHERIA E ELEMENTO EM FERRO |  |  |  |  | 2
24.01 | Caixilho em ferro |  |  |  |  | 5
24.01.010 | Caixilho em ferro fixo, sob medida | M2 | 639.25 | 23.74 | 662.99 | 9
24.01.030 | Caixilho em ferro basculante, sob medida | M2 | 1095.46 | 23.74 | 1119.2 | 9
24.01.070 | Caixilho em ferro de correr, sob medida | M2 | 907.71 | 23.74 | 931.45 | 9
24.01.090 | Caixilho em ferro com ventilação permanente, sob medida | M2 | 864.86 | 23.74 | 888.6 | 9
24.01.100 | Caixilho em ferro tipo veneziana, linha comercial | M2 | 546.4 | 23.74 | 570.14 | 9
24.01.110 | Caixilho em ferro tipo veneziana, sob medida | M2 | 939.91 | 23.74 | 963.65 | 9
24.01.120 | Caixilho tipo veneziana industrial com montantes em aço galvanizado e aletas em fibra de vidro | M2 | 278.3 |  | 278.3 | 9
24.01.180 | Caixilho removível em tela de aço galvanizado, tipo ondulada com malha de 1", fio 12, com requadro tubular de aço carbono, sob medida | M2 | 701.24 | 22.85 | 724.09 | 9
24.01.190 | Caixilho fixo em tela de aço galvanizado tipo ondulada com malha de 1/2", fio 12, com requadro em cantoneira de aço carbono, sob medida | M2 | 429.88 | 22.85 | 452.73 | 9
24.01.200 | Caixilho fixo em aço SAE 1010/1020 para vidro à prova de bala, sob medida | M2 | 1574.2 | 60.49 | 1634.69 | 9
24.01.280 | Caixilho tipo guichê em chapa de aço | M2 | 1469.76 | 71.14 | 1540.9 | 9
24.02 | Portas, portoes e gradis |  |  |  |  | 5
24.02.010 | Porta em ferro de abrir, para receber vidro, sob medida | M2 | 986.62 | 71.14 | 1057.76 | 9
24.02.040 | Porta/portão tipo gradil sob medida | M2 | 980.85 | 71.14 | 1051.99 | 9
24.02.050 | Porta corta-fogo classe P.90 de 90 x 210 cm, completa, com maçaneta tipo alavanca | UN | 1541.27 | 125.41 | 1666.68 | 9
24.02.052 | Porta corta-fogo classe P.90 de 100 x 210 cm, completa, com maçaneta tipo alavanca | UN | 1358.85 | 125.41 | 1484.26 | 9
24.02.054 | Porta corta-fogo classe P.90, com barra antipânico numa face e maçaneta na outra, completa | M2 | 1266.82 | 71.14 | 1337.96 | 9
24.02.056 | Porta corta-fogo classe P.120 de 80 x 210 cm, com uma folha de abrir, completa | UN | 1923.97 | 125.41 | 2049.38 | 9
24.02.058 | Porta corta-fogo classe P.120 de 90 x 210 cm, com uma folha de abrir, completa | UN | 2150.89 | 125.41 | 2276.3 | 9
24.02.060 | Porta/portão de abrir em chapa, sob medida | M2 | 974.16 | 71.14 | 1045.3 | 9
24.02.070 | Porta de ferro de abrir tipo veneziana, linha comercial | M2 | 463.72 | 71.14 | 534.86 | 9
24.02.080 | Porta/portão de abrir em veneziana de ferro, sob medida | M2 | 1624.36 | 71.14 | 1695.5 | 9
24.02.100 | Portão tubular em tela de aço galvanizado até 2,50 m de altura, completo | M2 | 747.98 | 54.27 | 802.25 | 9
24.02.270 | Portão de 2 folhas, tubular em tela de aço galvanizado acima de 2,50 m de altura, completo | M2 | 597.55 | 71.14 | 668.69 | 9
24.02.280 | Porta/portão de correr em tela ondulada de aço galvanizado, sob medida | M2 | 548.96 | 71.14 | 620.1 | 9
24.02.290 | Porta/portão de correr em chapa cega dupla, sob medida | M2 | 1353.91 | 71.14 | 1425.05 | 9
24.02.410 | Porta em ferro de correr, para receber vidro, sob medida | M2 | 1745.42 | 71.14 | 1816.56 | 9
24.02.430 | Porta em ferro de abrir, parte inferior chapeada, parte superior para receber vidro, sob medida | M2 | 1465.44 | 71.14 | 1536.58 | 9
24.02.450 | Grade de proteção para caixilhos | M2 | 990.33 | 47.28 | 1037.61 | 9
24.02.460 | Porta de abrir em tela ondulada de aço galvanizado, completa | M2 | 674.82 | 54.27 | 729.09 | 9
24.02.470 | Portinhola de correr em chapa, para ´passa pacote´, completa, sob medida | M2 | 1738.85 | 47.28 | 1786.13 | 9
24.02.480 | Portinhola de abrir em chapa, para ´passa pacote´, completa, sob medida | M2 | 1307.25 | 47.28 | 1354.53 | 9
24.02.490 | Grade em barra chata soldada de 1 1/2´ x 1/4´, sob medida | M2 | 1604.41 | 23.74 | 1628.15 | 9
24.02.590 | Porta de enrolar manual, cega ou vazada | M2 | 323.77 | 37.4 | 361.17 | 9
24.02.630 | Portão de 2 folhas tubular diâmetro de 3´, com tela em aço galvanizado de 2´, altura acima de 3,00 m, completo | M2 | 738.92 | 71.14 | 810.06 | 9
24.02.810 | Porta/portão de abrir em chapa cega com isolamento acústico, sob medida | M2 | 1290.37 | 112.9 | 1403.27 | 9
24.02.811 | Porta de ferro acústica, espessura de 80mm, batente tripla vedação 185mm, com fechadura e maçaneta - 50 dB | M2 | 5685.09 | 139.34 | 5824.43 | 9
24.02.840 | Portão basculante em chapa metálica, estruturado com perfis metálicos | M2 | 908.35 | 47.28 | 955.63 | 9
24.02.900 | Porta de abrir em chapa dupla com visor, batente envolvente, completa | M2 | 1702.08 | 54.03 | 1756.11 | 9
24.02.930 | Portão de 2 folhas tubular, com tela em aço galvanizado de 2´ e fio 10, completo | M2 | 866.49 | 71.14 | 937.63 | 9
24.03 | Elementos em ferro |  |  |  |  | 5
24.03.040 | Guarda-corpo tubular com tela em aço galvanizado, diâmetro de 1 1/2´ | M | 813.93 | 37.4 | 851.33 | 9
24.03.060 | Escada marinheiro (galvanizada) | M | 756.58 | 14.96 | 771.54 | 9
24.03.080 | Escada marinheiro com guarda corpo (degrau em ´T´) | M | 1197.67 | 37.4 | 1235.07 | 9
24.03.100 | Alçapão/tampa em chapa de ferro com porta cadeado | M2 | 1310.51 | 74.8 | 1385.31 | 9
24.03.200 | Tela de proteção tipo mosquiteira em aço galvanizado, com requadro em perfis de ferro | M2 | 1053.49 | 12.34 | 1065.83 | 9
24.03.210 | Tela de proteção em malha ondulada de 1´, fio 10 (BWG), com requadro | M2 | 1006.83 | 37.4 | 1044.23 | 9
24.03.290 | Fechamento em chapa de aço galvanizada nº 14 MSG, perfurada com diâmetro de 12,7 mm, requadro em chapa dobrada | M2 | 1230.38 | 23.74 | 1254.12 | 9
24.03.300 | Fechamento em chapa expandida losangular de 10 x 20 mm, com requadro em cantoneira de aço carbono | M2 | 656.74 | 47.28 | 704.02 | 9
24.03.310 | Corrimão tubular em aço galvanizado, diâmetro 1 1/2´ | M | 190.57 | 18.71 | 209.28 | 9
24.03.320 | Corrimão tubular em aço galvanizado, diâmetro 2´ | M | 220.09 | 18.71 | 238.8 | 9
24.03.340 | Tampa em chapa de segurança tipo xadrez, aço galvanizado a fogo antiderrapante de 1/4´ | M2 | 1145.74 | 54.27 | 1200.01 | 9
24.03.410 | Fechamento em chapa perfurada, furos quadrados 4 x 4 mm, com requadro em cantoneira de aço carbono | M2 | 1300.77 | 23.74 | 1324.51 | 9
24.03.680 | Grade para piso eletrofundida, malha 30 x 100 mm, com barra de 40 x 2 mm | M2 | 1016.29 | 47.28 | 1063.57 | 9
24.03.690 | Grade para forro eletrofundida, malha 25 x 100 mm, com barra de 25 x 2 mm | M2 | 771.4 | 14.96 | 786.36 | 9
24.03.930 | Porta de enrolar automatizada, em chapa de aço galvanizada microperfurada, com pintura eletrostática, com controle remoto | M2 | 597.19 |  | 597.19 | 9
24.04 | Esquadria, serralheria de seguranca |  |  |  |  | 5
24.04.150 | Porta de segurança de correr suspensa em grade de aço SAE 1045, diâmetro de 1´, completa, sem têmpera e revenimento | M2 | 3049.34 | 52.69 | 3102.03 | 9
24.04.220 | Grade de segurança em aço SAE 1045, diâmetro 1´, sem têmpera e revenimento | M2 | 1795.24 | 52.69 | 1847.93 | 9
24.04.230 | Grade de segurança em aço SAE 1045, para janela, diâmetro 1´, sem têmpera e revenimento | M2 | 1925.49 | 52.69 | 1978.18 | 9
24.04.240 | Grade de segurança em aço SAE 1045 chapeada, diâmetro 1´, sem têmpera e revenimento | M2 | 2916.73 | 52.69 | 2969.42 | 9
24.04.250 | Porta de segurança de abrir em grade de aço SAE 1045, diâmetro 1´, completa, sem têmpera e revenimento | M2 | 2351.31 | 96.54 | 2447.85 | 9
24.04.260 | Porta de segurança de abrir em grade de aço SAE 1045 chapeada, diâmetro 1´, completa, sem têmpera e revenimento | M2 | 3542.62 | 96.54 | 3639.16 | 9
24.04.270 | Porta de segurança de abrir em grade de aço SAE 1045, diâmetro 1´, com ferrolho longo embutido em caixa, completa, sem têmpera e revenimento | M2 | 2833.45 | 96.54 | 2929.99 | 9
24.04.280 | Portão de segurança de abrir em grade de aço SAE 1045 chapeado, para muralha, diâmetro 1´, completo, sem têmpera e revenimento | M2 | 3586.18 | 96.54 | 3682.72 | 9
24.04.300 | Grade de segurança em aço SAE 1045, diâmetro 1´, com têmpera e revenimento | M2 | 2295.53 | 52.69 | 2348.22 | 9
24.04.310 | Grade de segurança em aço SAE 1045, para janela, diâmetro 1´, com têmpera e revenimento | M2 | 2316.98 | 52.69 | 2369.67 | 9
24.04.320 | Grade de segurança em aço SAE 1045 chapeada, diâmetro 1´, com têmpera e revenimento | M2 | 3454.31 | 52.69 | 3507 | 9
24.04.330 | Porta de segurança de abrir em grade de aço SAE 1045, diâmetro 1´, completa, com têmpera e revenimento | M2 | 2867.59 | 96.54 | 2964.13 | 9
24.04.340 | Porta de segurança de abrir em grade de aço SAE 1045 chapeada, diâmetro 1´, completa, com têmpera e revenimento | M2 | 4072.54 | 96.54 | 4169.08 | 9
24.04.350 | Porta de segurança de abrir em grade de aço SAE 1045, diâmetro 1´, com ferrolho longo embutido em caixa, completa, com têmpera e revenimento | M2 | 3109.36 | 96.54 | 3205.9 | 9
24.04.360 | Porta de segurança de abrir em grade de aço SAE 1045 chapeada, com isolamento acústico, diâmetro 1´, completa, com têmpera e revenimento | M2 | 4114.98 | 96.54 | 4211.52 | 9
24.04.370 | Portão de segurança de abrir em grade de aço SAE 1045 chapeado, para muralha, diâmetro 1´, completo, com têmpera e revenimento | M2 | 4168.58 | 96.54 | 4265.12 | 9
24.04.380 | Porta de segurança de correr suspensa em grade de aço SAE 1045, chapeada, diâmetro de 1´, completa, sem têmpera e revenimento | M2 | 4032.54 | 52.69 | 4085.23 | 9
24.04.400 | Porta de segurança de correr em grade de aço SAE 1045, diâmetro de 1´, completa, com têmpera e revenimento | M2 | 3134.15 | 52.69 | 3186.84 | 9
24.04.410 | Porta de segurança de correr suspensa em grade de aço SAE 1045 chapeada, diâmetro de 1´, completa, com têmpera e revenimento | M2 | 4297.38 | 52.69 | 4350.07 | 9
24.04.420 | Porta de segurança de correr em grade de aço SAE 1045 chapeada, diâmetro de 1´, completa, sem têmpera e revenimento | M2 | 3261.59 | 211.46 | 3473.05 | 9
24.04.430 | Porta de segurança de correr em grade de aço SAE 1045, diâmetro de 1´, completa, sem têmpera e revenimento | M2 | 2742.18 | 52.69 | 2794.87 | 9
24.04.610 | Caixilho de segurança em aço SAE 1010/1020 tipo fixo e de correr, para receber vidro, com bandeira tipo veneziana | M2 | 1646.37 | 52.69 | 1699.06 | 9
24.04.620 | Guichê de segurança em grade de aço SAE 1045, diâmetro de 1´', com têmpera e revenimento | M2 | 2638.14 | 52.69 | 2690.83 | 9
24.04.630 | Guichê de segurança em grade de aço SAE 1045, diâmetro de 1´', sem têmpera e revenimento | M2 | 2188.7 | 52.69 | 2241.39 | 9
24.06 | Esquadria, serralheria e elemento em ferro. |  |  |  |  | 5
24.06.030 | Guarda-corpo com vidro de 8 mm, em tubo de aço galvanizado, diâmetro 1 1/2´ | M | 1261.08 | 43.85 | 1304.93 | 9
24.07 | Portas, portoes e gradis. |  |  |  |  | 5
24.07.030 | Porta de enrolar automatizado, em perfil meia cana perfurado, tipo transvision | M2 | 691.09 | 37.4 | 728.49 | 9
24.07.040 | Porta de abrir em chapa de aço galvanizado, com requadro em tela ondulada malha 2´ e fio 12 | M2 | 998.63 | 105.04 | 1103.67 | 9
24.08 | Esquadria, serralheria e elemento em aco inoxidavel |  |  |  |  | 5
24.08.020 | Corrimão duplo em tubo de aço inoxidável escovado, com diâmetro de 1 1/2´ e montantes com diâmetro de 2´ | M | 747.6 | 44.88 | 792.48 | 9
24.08.031 | Corrimão em tubo de aço inoxidável escovado, diâmetro de 1 1/2" | M | 504.6 | 18.71 | 523.31 | 9
24.08.040 | Corrimão em tubo de aço inoxidável escovado, diâmetro de 1 1/2´ e montantes com diâmetro de 2´ | M | 599.36 | 37.4 | 636.76 | 9
24.20 | Reparos, conservacoes e complementos - GRUPO 24 |  |  |  |  | 5
24.20.020 | Recolocação de esquadrias metálicas | M2 |  | 37.4 | 37.4 | 9
24.20.040 | Recolocação de batentes | M | 1.81 | 9.73 | 11.54 | 9
24.20.060 | Recolocação de escada de marinheiro | M |  | 22.44 | 22.44 | 9
24.20.090 | Solda MIG em esquadrias metálicas | M | 31.6 | 23.37 | 54.97 | 9
24.20.100 | Brete para instalação lateral em grade de segurança | CJ | 3792.64 | 87.7 | 3880.34 | 9
24.20.120 | Batente em chapa dobrada para portas | M | 115.49 | 9.73 | 125.22 | 9
24.20.140 | Batente em chapa de aço SAE 1010/1020, espessura de 3/16´, para obras de segurança | M | 456.53 | 9.73 | 466.26 | 9
24.20.200 | Chapa de ferro nº 14, inclusive soldagem | M2 | 294.99 | 44.88 | 339.87 | 9
24.20.230 | Tela ondulada em aço galvanizado fio 10 BWG, malha de 1´ | M2 | 131.36 | 8.14 | 139.5 | 9
24.20.270 | Tela em aço galvanizado fio 16 BWG, malha de 1´ - tipo alambrado | M2 | 43.59 | 8.14 | 51.73 | 9
24.20.300 | Chapa perfurada em aço SAE 1020, furos redondos de diâmetro 7,5 mm, espessura 1/8´ - soldagem tipo MIG | M2 | 670.43 | 80.11 | 750.54 | 9
24.20.310 | Chapa perfurada em aço SAE 1020, furos redondos de diâmetro 25 mm, espessura 1/4´ - inclusive soldagem | M2 | 1230.37 | 80.11 | 1310.48 | 9
25 | ESQUADRIA, SERRALHERIA E ELEMENTO EM ALUMINIO |  |  |  |  | 2
25.01 | Caixilho em aluminio |  |  |  |  | 5
25.01.020 | Caixilho em alumínio fixo, sob medida | M2 | 840.39 | 56.11 | 896.5 | 9
25.01.030 | Caixilho em alumínio basculante com vidro, linha comercial | M2 | 391.15 | 56.11 | 447.26 | 9
25.01.040 | Caixilho em alumínio basculante, sob medida | M2 | 1099.35 | 56.11 | 1155.46 | 9
25.01.050 | Caixilho em alumínio maxim-ar com vidro, linha comercial | M2 | 698.66 | 56.11 | 754.77 | 9
25.01.060 | Caixilho em alumínio maxim-ar, sob medida | M2 | 864.2 | 56.11 | 920.31 | 9
25.01.070 | Caixilho em alumínio de correr com vidro, linha comercial | M2 | 376.3 | 56.11 | 432.41 | 9
25.01.080 | Caixilho em alumínio de correr, sob medida | M2 | 974.66 | 56.11 | 1030.77 | 9
25.01.090 | Caixilho em alumínio tipo veneziana com vidro, linha comercial | M2 | 373.24 | 56.11 | 429.35 | 9
25.01.100 | Caixilho em alumínio tipo veneziana, sob medida | M2 | 1097.31 | 56.11 | 1153.42 | 9
25.01.110 | Caixilho guilhotina em alumínio anodizado, sob medida | M2 | 1109.27 | 56.11 | 1165.38 | 9
25.01.120 | Caixilho tipo veneziana industrial com montantes em alumínio e aletas em fibra de vidro | M2 | 446.68 |  | 446.68 | 9
25.01.240 | Caixilho fixo em alumínio, sob medida - branco | M2 | 1041.58 | 43.12 | 1084.7 | 9
25.01.361 | Caixilho em alumínio maxim-ar com vidro - branco | M2 | 1963.4 | 56.11 | 2019.51 | 9
25.01.371 | Caixilho em alumínio basculante com vidro - branco | M2 | 1527.89 | 56.11 | 1584 | 9
25.01.380 | Caixilho em alumínio de correr com vidro - branco | M2 | 779.42 | 56.11 | 835.53 | 9
25.01.400 | Caixilho em alumínio anodizado fixo | M2 | 691.42 | 43.12 | 734.54 | 9
25.01.410 | Caixilho em alumínio anodizado maxim-ar | M2 | 969.28 | 43.12 | 1012.4 | 9
25.01.430 | Caixilho em alumínio fixo, tipo fachada | M2 | 779.03 | 32.34 | 811.37 | 9
25.01.440 | Caixilho em alumínio maxim-ar, tipo fachada | M2 | 827.69 | 32.34 | 860.03 | 9
25.01.450 | Caixilho em alumínio para pele de vidro, tipo fachada | M2 | 1189.06 | 32.34 | 1221.4 | 9
25.01.460 | Gradil em alumínio natural, sob medida | M2 | 801.24 |  | 801.24 | 9
25.01.470 | Caixilho fixo tipo veneziana em alumínio anodizado, sob medida - branco | M2 | 1482.93 |  | 1482.93 | 9
25.01.480 | Caixilho em alumínio com pintura eletrostática, basculante, sob medida - branco | M2 | 884 |  | 884 | 9
25.01.490 | Caixilho em alumínio com pintura eletrostática, maxim-ar, sob medida - branco | M2 | 888.97 |  | 888.97 | 9
25.01.500 | Caixilho em alumínio anodizado fixo, sob medida - bronze/preto | M2 | 953.76 | 56.11 | 1009.87 | 9
25.01.510 | Caixilho em alumínio anodizado basculante, sob medida - bronze/preto | M2 | 1157.13 | 56.11 | 1213.24 | 9
25.01.520 | Caixilho em alumínio anodizado maxim-ar, sob medida - bronze/preto | M2 | 1024.7 | 56.11 | 1080.81 | 9
25.01.530 | Caixilho em alumínio anodizado de correr, sob medida - bronze/preto | M2 | 1016.97 | 56.11 | 1073.08 | 9
25.02 | Porta em aluminio |  |  |  |  | 5
25.02.010 | Porta de entrada de abrir em alumínio com vidro, linha comercial | M2 | 405.14 | 112.2 | 517.34 | 9
25.02.020 | Porta de entrada de abrir em alumínio, sob medida | M2 | 989.2 | 112.2 | 1101.4 | 9
25.02.040 | Porta de entrada de correr em alumínio, sob medida | M2 | 1115.61 | 112.2 | 1227.81 | 9
25.02.042 | Porta de correr em alumínio tipo lambri branco, sob medida | M2 | 704.11 | 56.11 | 760.22 | 9
25.02.050 | Porta veneziana de abrir em alumínio, linha comercial | M2 | 506.99 | 112.2 | 619.19 | 9
25.02.060 | Porta/portinhola em alumínio, sob medida | M2 | 866.83 | 112.2 | 979.03 | 9
25.02.070 | Portinhola tipo veneziana em alumínio, linha comercial | M2 | 563.07 | 112.2 | 675.27 | 9
25.02.110 | Porta veneziana de abrir em alumínio, sob medida | M2 | 946.07 | 112.2 | 1058.27 | 9
25.02.211 | Porta veneziana de abrir em alumínio - cor branca | M2 | 470.46 | 112.2 | 582.66 | 9
25.02.221 | Porta de correr em alumínio com veneziana e vidro - cor branca | M2 | 657.75 | 112.2 | 769.95 | 9
25.02.230 | Porta em alumínio anodizado de abrir, sob medida - bronze/preto | M2 | 1160.88 | 56.11 | 1216.99 | 9
25.02.240 | Porta em alumínio anodizado de correr, sob medida - bronze/preto | M2 | 969 | 56.11 | 1025.11 | 9
25.02.250 | Porta em alumínio anodizado de abrir, tipo veneziana, sob medida - bronze/preto | M2 | 1078.04 | 56.11 | 1134.15 | 9
25.02.260 | Portinhola em alumínio anodizado de correr, tipo veneziana, sob medida - bronze/preto | M2 | 1282.41 | 56.11 | 1338.52 | 9
25.02.300 | Porta de abrir em alumínio com pintura eletrostática, sob medida - cor branca | M2 | 1047.43 | 112.2 | 1159.63 | 9
25.02.310 | Porta de abrir em alumínio tipo lambri, sob medida - cor branca | M2 | 1092.88 | 112.2 | 1205.08 | 9
25.20 | Reparos, conservacoes e complementos - GRUPO 25 |  |  |  |  | 5
25.20.020 | Tela de proteção tipo mosquiteira removível, em fibra de vidro com revestimento em PVC e requadro em alumínio | M2 | 153.32 |  | 153.32 | 9
26 | ESQUADRIA E ELEMENTO EM VIDRO |  |  |  |  | 2
26.01 | Vidro comum e laminado |  |  |  |  | 5
26.01.020 | Vidro liso transparente de 3 mm | M2 | 116.22 | 17.92 | 134.14 | 9
26.01.040 | Vidro liso transparente de 4 mm | M2 | 140.67 | 17.92 | 158.59 | 9
26.01.060 | Vidro liso transparente de 5 mm | M2 | 147.33 | 17.92 | 165.25 | 9
26.01.080 | Vidro liso transparente de 6 mm | M2 | 182.01 | 23.44 | 205.45 | 9
26.01.140 | Vidro liso laminado colorido de 6 mm | M2 | 410.46 | 23.44 | 433.9 | 9
26.01.142 | Vidro liso laminado colorido de 8 mm | M2 | 517.66 | 26.89 | 544.55 | 9
26.01.155 | Vidro liso laminado colorido de 10 mm | M2 | 779.15 | 28.29 | 807.44 | 9
26.01.160 | Vidro liso laminado leitoso de 6 mm | M2 | 462.04 | 23.44 | 485.48 | 9
26.01.168 | Vidro liso laminado incolor de 6 mm | M2 | 283.18 | 23.44 | 306.62 | 9
26.01.169 | Vidro liso laminado incolor de 8 mm | M2 | 321.03 | 26.89 | 347.92 | 9
26.01.170 | Vidro liso laminado incolor de 10 mm | M2 | 413.05 | 28.29 | 441.34 | 9
26.01.190 | Vidro liso laminado jateado de 6 mm | M2 | 562.43 | 23.44 | 585.87 | 9
26.01.230 | Vidro fantasia de 3/4 mm | M2 | 154.01 | 17.92 | 171.93 | 9
26.01.348 | Vidro multilaminado de alta segurança, proteção balística nível III | M2 | 3574.5 |  | 3574.5 | 9
26.01.350 | Vidro multilaminado de alta segurança em policarbonato, proteção balística nível III | M2 | 5113.34 | 70.57 | 5183.91 | 9
26.01.460 | Vidro float monolítico verde de 6 mm | M2 | 214 | 23.44 | 237.44 | 9
26.02 | Vidro temperado |  |  |  |  | 5
26.02.020 | Vidro temperado incolor de 6 mm | M2 | 233.28 | 23.44 | 256.72 | 9
26.02.040 | Vidro temperado incolor de 8 mm | M2 | 259.1 | 26.89 | 285.99 | 9
26.02.060 | Vidro temperado incolor de 10 mm | M2 | 284 | 28.29 | 312.29 | 9
26.02.120 | Vidro temperado cinza ou bronze de 6 mm | M2 | 289.21 | 23.43 | 312.64 | 9
26.02.140 | Vidro temperado cinza ou bronze de 8 mm | M2 | 352.77 | 26.89 | 379.66 | 9
26.02.160 | Vidro temperado cinza ou bronze de 10 mm | M2 | 445.63 | 28.29 | 473.92 | 9
26.02.170 | Vidro temperado serigrafado incolor de 8 mm | M2 | 603.38 | 26.89 | 630.27 | 9
26.02.300 | Vidro temperado neutro verde de 10 mm | M2 | 492.76 | 28.29 | 521.05 | 9
26.03 | Vidro especial |  |  |  |  | 5
26.03.070 | Vidro laminado temperado incolor de 8mm | M2 | 487.51 | 26.89 | 514.4 | 9
26.03.074 | Vidro laminado temperado incolor de 16 mm | M2 | 1189.29 | 35.85 | 1225.14 | 9
26.03.090 | Vidro laminado temperado jateado de 8 mm | M2 | 542.7 | 26.89 | 569.59 | 9
26.03.300 | Vidro laminado temperado neutro verde de 12 mm | M2 | 1189.9 | 31.74 | 1221.64 | 9
26.04 | Espelhos |  |  |  |  | 5
26.04.010 | Espelho em vidro cristal liso, espessura de 4 mm | M2 | 507.97 |  | 507.97 | 9
26.04.030 | Espelho comum de 3 mm com moldura em alumínio | M2 | 686.69 | 18.71 | 705.4 | 9
26.20 | Reparos, conservacoes e complementos - GRUPO 26 |  |  |  |  | 5
26.20.010 | Massa para vidro | M | 1.47 | 3.69 | 5.16 | 9
26.20.020 | Recolocação de vidro inclusive emassamento ou recolocação de baguetes | M2 | 7.36 | 49.2 | 56.56 | 9
27 | ESQUADRIA E ELEMENTO EM MATERIAL ESPECIAL |  |  |  |  | 2
27.02 | Policarbonato |  |  |  |  | 5
27.02.001 | Chapa em policarbonato compacta, fumê, espessura de 6 mm | M2 | 608.65 | 86.38 | 695.03 | 9
27.02.011 | Chapa em policarbonato compacta, cristal, espessura de 6 mm | M2 | 483.43 | 86.38 | 569.81 | 9
27.02.041 | Chapa em policarbonato compacta, cristal, espessura de 10 mm | M2 | 831.39 | 86.38 | 917.77 | 9
27.02.050 | Chapa de policarbonato alveolar de 6 mm | M2 | 73.29 | 86.38 | 159.67 | 9
27.03 | Chapa de fibra de vidro |  |  |  |  | 5
27.03.030 | Placa de poliéster reforçada com fibra de vidro de 3 mm | M2 | 184.85 | 49.2 | 234.05 | 9
27.04 | PVC / VINIL |  |  |  |  | 5
27.04.031 | Caixilho de correr em PVC com vidro e persiana | M2 | 2604.69 | 85.34 | 2690.03 | 9
27.04.040 | Corrimão, bate-maca ou protetor de parede em PVC, com amortecimento à impacto, altura de 131 mm | M | 415.58 | 69 | 484.58 | 9
27.04.050 | Protetor de parede ou bate-maca em PVC flexível, com amortecimento à impacto, altura de 150 mm | M | 88.46 | 22.44 | 110.9 | 9
27.04.051 | Faixa em vinil para proteção de paredes, com amortecimento à alto impacto, altura de 400 mm | M | 102.05 | 10.27 | 112.32 | 9
27.04.052 | Cantoneira adesiva em vinil de alto impacto | M | 66.05 | 5.61 | 71.66 | 9
27.04.060 | Bate-maca ou protetor de parede curvo em PVC, com amortecimento à impacto, altura de 200 mm | M | 174.24 | 61.17 | 235.41 | 9
27.04.070 | Bate-maca ou protetor de parede em PVC, com amortecimento à impacto, altura de 200 mm | M | 133.09 | 31.24 | 164.33 | 9
28 | FERRAGEM COMPLEMENTAR PARA ESQUADRIAS |  |  |  |  | 2
28.01 | Ferragem para porta |  |  |  |  | 5
28.01.020 | Ferragem completa com maçaneta tipo alavanca, para porta externa com 1 folha | CJ | 352.13 | 56.11 | 408.24 | 9
28.01.030 | Ferragem completa com maçaneta tipo alavanca, para porta externa com 2 folhas | CJ | 646.52 | 74.8 | 721.32 | 9
28.01.040 | Ferragem completa com maçaneta tipo alavanca, para porta interna com 1 folha | CJ | 259.41 | 56.11 | 315.52 | 9
28.01.050 | Ferragem completa com maçaneta tipo alavanca, para porta interna com 2 folhas | CJ | 518.19 | 74.8 | 592.99 | 9
28.01.070 | Ferragem completa para porta de box de WC tipo livre/ocupado | CJ | 170.76 | 56.11 | 226.87 | 9
28.01.080 | Ferragem adicional para porta vão simples em divisória | CJ | 241.73 |  | 241.73 | 9
28.01.090 | Ferragem adicional para porta vão duplo em divisória | CJ | 422.91 |  | 422.91 | 9
28.01.146 | Fechadura eletromagnética para capacidade de atraque de 150 kgf | UN | 344.49 | 62.21 | 406.7 | 9
28.01.150 | Fechadura elétrica de sobrepor para porta ou portão com peso até 400 kg | CJ | 496.33 | 62.21 | 558.54 | 9
28.01.160 | Mola aérea para porta, com esforço acima de 50 kg até 60 kg | UN | 302.98 | 17.54 | 320.52 | 9
28.01.171 | Mola aérea para porta, com esforço acima de 60 kg até 80 kg | UN | 304.51 | 17.54 | 322.05 | 9
28.01.180 | Mola aérea hidráulica, para porta com largura até 1,60 m | UN | 2628.93 | 43.85 | 2672.78 | 9
28.01.210 | Fechadura tipo alavanca com chave para porta corta-fogo | UN | 431.56 | 32.89 | 464.45 | 9
28.01.250 | Visor tipo olho mágico | UN | 28.02 | 11.22 | 39.24 | 9
28.01.330 | Mola hidráulica de piso, para porta com largura até 1,10 m e peso até 120 kg | UN | 1025.71 | 43.85 | 1069.56 | 9
28.01.400 | Ferrolho de segurança de 1,20 m, para adaptação em portas de celas, embutido em caixa | UN | 1002.1 | 87.7 | 1089.8 | 9
28.01.550 | Fechadura com maçaneta tipo alavanca em aço inoxidável, para porta externa | UN | 334.69 | 56.11 | 390.8 | 9
28.05 | Cadeado |  |  |  |  | 5
28.05.020 | Cadeado de latão com cilindro - trava dupla - 25/27mm | UN | 21.03 |  | 21.03 | 9
28.05.040 | Cadeado de latão com cilindro - trava dupla - 35/36mm | UN | 33.65 |  | 33.65 | 9
28.05.060 | Cadeado de latão com cilindro - trava dupla - 50mm | UN | 53.46 |  | 53.46 | 9
28.05.070 | Cadeado de latão com cilindro de alta segurança, com 16 pinos e tetra-chave - 70mm | UN | 198.81 |  | 198.81 | 9
28.05.080 | Cadeado de latão com cilindro - trava dupla - 60mm | UN | 83.68 |  | 83.68 | 9
28.20 | Reparos, conservacoes e complementos - GRUPO 28 |  |  |  |  | 5
28.20.020 | Recolocação de fechaduras de embutir | UN |  | 56.11 | 56.11 | 9
28.20.030 | Barra antipânico de sobrepor para porta de 1 folha | UN | 891.44 | 43.85 | 935.29 | 9
28.20.040 | Recolocação de fechaduras e fechos de sobrepor | UN |  | 48.24 | 48.24 | 9
28.20.050 | Barra antipânico de sobrepor e maçaneta livre para porta de 1 folha | CJ | 1113.5 | 57 | 1170.5 | 9
28.20.060 | Recolocação de dobradiças | UN |  | 6.36 | 6.36 | 9
28.20.070 | Ferragem para portão de tapume | CJ | 488.33 | 112.2 | 600.53 | 9
28.20.090 | Dobradiça tipo gonzo, diâmetro de 1 1/2´ com abas de 2´ x 3/8´ | UN | 155.6 | 21.25 | 176.85 | 9
28.20.170 | Brete para instalação superior em porta chapa/grade de segurança | CJ | 4155.48 | 131.55 | 4287.03 | 9
28.20.210 | Ferrolho de segurança para adaptação em portas de celas | UN | 403.85 | 43.85 | 447.7 | 9
28.20.211 | Maçaneta tipo alavanca, acionamento com chave, para porta corta-fogo | UN | 195.96 | 32.89 | 228.85 | 9
28.20.220 | Dobradiça inferior para porta de vidro temperado | UN | 105.08 | 7.46 | 112.54 | 9
28.20.230 | Dobradiça superior para porta de vidro temperado | UN | 70.31 | 7.46 | 77.77 | 9
28.20.360 | Suporte duplo para vidro temperado fixado em alvenaria | UN | 174.52 | 7.46 | 181.98 | 9
28.20.411 | Dobradiça em aço cromado de 3 1/2", para porta de até 21 kg | CJ | 29.8 | 6.36 | 36.16 | 9
28.20.412 | Dobradiça em aço inoxidável de 3" x 2 1/2", para porta de até 25 kg | UN | 43.07 | 6.36 | 49.43 | 9
28.20.413 | Dobradiça em latão cromado reforçada de 3 1/2" x 3", para porta de até 35 kg | UN | 66.08 | 6.36 | 72.44 | 9
28.20.430 | Dobradiça em latão cromado, com mola tipo vai e vem, de 3" | CJ | 241.45 | 13.46 | 254.91 | 9
28.20.510 | Pivô superior lateral para porta em vidro temperado | UN | 72.69 | 7.46 | 80.15 | 9
28.20.550 | Mancal inferior com rolamento para porta em vidro temperado | UN | 89.42 | 7.46 | 96.88 | 9
28.20.590 | Contra fechadura de centro para porta em vidro temperado | UN | 190.87 | 5.4 | 196.27 | 9
28.20.600 | Fechadura de centro com cilindro para porta em vidro temperado | UN | 217.04 | 7.46 | 224.5 | 9
28.20.650 | Puxador duplo em aço inoxidável, para porta de madeira, alumínio ou vidro, de 350 mm | UN | 535.15 | 65.78 | 600.93 | 9
28.20.655 | Puxador duplo em aço inoxidável de 300 mm, para porta | UN | 144.71 | 65.78 | 210.49 | 9
28.20.750 | Capa de proteção para fechadura / ferrolho | UN | 27.31 | 42.51 | 69.82 | 9
28.20.770 | Trinco de piso para porta em vidro temperado | UN | 177.99 | 7.46 | 185.45 | 9
28.20.800 | Equipamento automatizador de portas deslizantes para folha dupla | UN | 11340.76 |  | 11340.76 | 9
28.20.810 | Equipamento automatizador telescópico unilateral de portas deslizantes para folha dupla | UN | 14896.64 |  | 14896.64 | 9
28.20.820 | Barra antipânico de sobrepor com maçaneta e chave, para porta em vidro de 1 folha | CJ | 574.51 | 87.7 | 662.21 | 9
28.20.830 | Barra antipânico de sobrepor com maçaneta e chave, para porta dupla em vidro | CJ | 1349.71 | 175.4 | 1525.11 | 9
28.20.840 | Barra antipânico para porta dupla com travamentos horizontal e vertical completa, com maçaneta tipo alavanca e chave, para vãos de 1,40 a 1,60 m | CJ | 1167.95 | 175.4 | 1343.35 | 9
28.20.850 | Barra antipânico para porta dupla com travamentos horizontal e vertical completa, com maçaneta tipo alavanca e chave, para vãos de 1,70 a 2,60 m | CJ | 1253.67 | 175.4 | 1429.07 | 9
28.20.860 | Veda porta/veda fresta com escova em alumínio branco | M | 52.39 | 10.27 | 62.66 | 9
29 | INSERTE METALICO |  |  |  |  | 2
29.01 | Cantoneira |  |  |  |  | 5
29.01.020 | Cantoneira em alumínio perfil sextavado | M | 5.78 | 13.27 | 19.05 | 9
29.01.030 | Perfil em alumínio natural | KG | 35.04 | 59.37 | 94.41 | 9
29.01.040 | Cantoneira em alumínio perfil ´Y´ | M | 7 | 13.27 | 20.27 | 9
29.01.210 | Cantoneira em aço galvanizado | KG | 17.42 | 13.27 | 30.69 | 9
29.01.230 | Cantoneira e perfis em ferro | KG | 12.14 | 13.27 | 25.41 | 9
29.03 | Cabos e cordoalhas |  |  |  |  | 5
29.03.010 | Cabo em aço galvanizado com alma de aço, diâmetro de 3/16´ (4,76 mm) | M | 8.44 | 11.22 | 19.66 | 9
29.03.020 | Cabo em aço galvanizado com alma de aço, diâmetro de 5/16´ (7,94 mm) | M | 13.85 | 11.22 | 25.07 | 9
29.03.030 | Cordoalha de aço galvanizado, diâmetro de 1/4´ (6,35 mm) | M | 9.32 | 11.22 | 20.54 | 9
29.03.040 | Cabo em aço galvanizado com alma de aço, diâmetro de 3/8´ (9,52 mm) | M | 19.31 | 11.22 | 30.53 | 9
29.20 | Reparos, conservacoes e complementos - GRUPO 29 |  |  |  |  | 5
29.20.030 | Alumínio liso para complementos e reparos | KG | 48.86 | 13.66 | 62.52 | 9
30 | ACESSIBILIDADE |  |  |  |  | 2
30.01 | Barra de apoio |  |  |  |  | 5
30.01.010 | Barra de apoio reta, para pessoas com mobilidade reduzida, em tubo de aço inoxidável de 1 1/2´ | M | 183.89 | 11.22 | 195.11 | 9
30.01.020 | Barra de apoio reta, para pessoas com mobilidade reduzida, em tubo de aço inoxidável de 1 1/2´ x 500 mm | UN | 113.99 | 11.22 | 125.21 | 9
30.01.030 | Barra de apoio reta, para pessoas com mobilidade reduzida, em tubo de aço inoxidável de 1 1/2´ x 800 mm | UN | 153.24 | 11.22 | 164.46 | 9
30.01.050 | Barra de apoio em ângulo de 90°, para pessoas com mobilidade reduzida, em tubo de aço inoxidável de 1 1/2´ x 800 x 800 mm | UN | 347.21 | 11.22 | 358.43 | 9
30.01.061 | Barra de apoio lateral para lavatório, para pessoas com mobilidade reduzida, em tubo de aço inoxidável de 1.1/4", comprimento 25 a 30 cm | UN | 196.58 | 11.22 | 207.8 | 9
30.01.080 | Barra de apoio reta, para pessoas com mobilidade reduzida, em tubo de alumínio, comprimento de 800 mm, acabamento com pintura epóxi | UN | 137.94 | 11.22 | 149.16 | 9
30.01.090 | Barra de apoio em ângulo de 90°, para pessoas com mobilidade reduzida, em tubo de alumínio de 800 x 800 mm, acabamento com pintura epóxi | UN | 299.98 | 11.22 | 311.2 | 9
30.01.110 | Barra de proteção para sifão, para pessoas com mobilidade reduzida, em tubo de alumínio, acabamento com pintura epóxi | UN | 296.75 | 11.22 | 307.97 | 9
30.01.120 | Barra de apoio reta, para pessoas com mobilidade reduzida, em tubo de aço inoxidável de 1 1/4´ x 400 mm | UN | 134.25 | 11.22 | 145.47 | 9
30.01.130 | Barra de proteção para lavatório, para pessoas com mobilidade reduzida, em tubo de alumínio acabamento com pintura epóxi | UN | 461.78 | 18.71 | 480.49 | 9
30.03 | Aparelhos eletricos, hidraulicos e a gas |  |  |  |  | 5
30.03.032 | Purificador de pressão elétrico em chapa eletrozincado pré-pintada e tampo em aço inoxidável, capacidade de refrigeração de 2,75 l/h | UN | 2744.54 | 58.34 | 2802.88 | 9
30.03.042 | Purificador de pressão elétrico em chapa eletrozincado pré-pintada e tampo em aço inoxidável, capacidade de refrigeração de 7,2 l/h | UN | 3602.72 | 58.34 | 3661.06 | 9
30.04 | Revestimento |  |  |  |  | 5
30.04.010 | Revestimento em borracha sintética colorida de 5 mm, para sinalização tátil de alerta / direcional - assentamento argamassado | M2 | 356.99 | 20.56 | 377.55 | 9
30.04.020 | Revestimento em borracha sintética colorida de 5 mm, para sinalização tátil de alerta / direcional - colado | M2 | 183.76 | 8.6 | 192.36 | 9
30.04.030 | Piso em ladrilho hidráulico podotátil várias cores (25x25cm), assentado com argamassa mista | M2 | 111.32 | 24.13 | 135.45 | 9
30.04.032 | Piso em ladrilho hidráulico podotátil várias cores (30x30cm), assentado com argamassa mista | M2 | 125.56 | 24.13 | 149.69 | 9
30.04.040 | Faixa em policarbonato para sinalização visual fotoluminescente, para degraus, comprimento de 20 cm | UN | 4.54 | 1.31 | 5.85 | 9
30.04.060 | Revestimento em chapa de aço inoxidável para proteção de portas, altura de 40 cm | M | 473.29 |  | 473.29 | 9
30.04.070 | Rejuntamento de piso em ladrilho hidráulico (25x25cm) com argamassa industrializada para rejunte, juntas de 2 mm | M2 | 5.53 | 8.5 | 14.03 | 9
30.04.090 | Sinalização visual de degraus com pintura esmalte epóxi, comprimento de 20 cm | UN | 0.54 | 13.69 | 14.23 | 9
30.04.100 | Piso tátil de concreto, alerta / direcional, intertravado, espessura de 6 cm, com rejunte em areia | M2 | 93.98 | 13.32 | 107.3 | 9
30.06 | Comunicacao visual e sonora |  |  |  |  | 5
30.06.010 | Placa para sinalização tátil (início ou final) em braile para corrimão | UN | 11.75 | 1.31 | 13.06 | 9
30.06.020 | Placa para sinalização tátil (pavimento) em braile para corrimão | UN | 11.52 | 1.31 | 12.83 | 9
30.06.030 | Anel de borracha para sinalização tátil para corrimão, diâmetro de 4,5 cm | UN | 23.45 | 1.31 | 24.76 | 9
30.06.050 | Tinta acrílica para sinalização visual de piso, com acabamento microtexturizado e antiderrapante | M | 34.32 | 20.74 | 55.06 | 9
30.06.061 | Sistema de alarme PNE com indicador audiovisual, para pessoas com mobilidade reduzida ou cadeirante | CJ | 283.15 | 20.74 | 303.89 | 9
30.06.064 | Sistema de alarme PNE com indicador audiovisual, sistema sem fio (Wireless), para pessoas com mobilidade reduzida ou cadeirante | CJ | 701.23 | 20.74 | 721.97 | 9
30.06.080 | Placa de identificação em alumínio para WC, com desenho universal de acessibilidade | UN | 27.19 | 3.37 | 30.56 | 9
30.06.090 | Placa de identificação para estacionamento, com desenho universal de acessibilidade, tipo pedestal | UN | 790.41 | 4.22 | 794.63 | 9
30.06.100 | Sinalização com pictograma para vaga de estacionamento | UN | 148.91 | 72.57 | 221.48 | 9
30.06.110 | Sinalização com pictograma para vaga de estacionamento, com faixas demarcatórias | UN | 301 | 165.88 | 466.88 | 9
30.06.124 | Sinalização com pictograma autoadesivo em policarbonato para piso 80 cm x 120 cm - área de resgate | UN | 229.7 | 18.71 | 248.41 | 9
30.06.132 | Placa de sinalização tátil em poliestireno com alto relevo em braile, para identificação de pavimentos | UN | 23.17 | 3.37 | 26.54 | 9
30.08 | Aparelhos sanitarios |  |  |  |  | 5
30.08.030 | Assento articulado para banho, em alumínio com pintura epóxi de 700 x 450 mm | UN | 1000.15 | 4.22 | 1004.37 | 9
30.08.040 | Lavatório de louça para canto sem coluna para pessoas com mobilidade reduzida | UN | 1531.69 | 58.34 | 1590.03 | 9
30.08.050 | Trocador acessível em MDF com revestimento em laminado melamínico de 180x80 cm | UN | 3352.86 | 304.21 | 3657.07 | 9
30.08.060 | Bacia sifonada de louça para pessoas com mobilidade reduzida - capacidade de 6 litros | UN | 1097.68 | 49.91 | 1147.59 | 9
30.14 | Elevador e plataforma |  |  |  |  | 5
30.14.010 | Elevador de uso restrito a pessoas com mobilidade reduzida com 02 paradas, capacidade de 225 kg - uso interno em alvenaria | CJ | 123275.95 |  | 123275.95 | 9
30.14.020 | Elevador de uso restrito a pessoas com mobilidade reduzida com 03 paradas, capacidade de 225 kg - uso interno em alvenaria | CJ | 129075.83 |  | 129075.83 | 9
30.14.030 | Plataforma para elevação até 2,00 m, nas dimensões de 900 x 1400 mm, capacidade de 250 kg- percurso até 1,00 m de altura | CJ | 38009.12 |  | 38009.12 | 9
30.14.040 | Plataforma para elevação até 2,00 m, nas dimensões de 900 x 1400 mm, capacidade de 250 kg - percurso superior a 1,00 m de altura | CJ | 34073.7 |  | 34073.7 | 9
32 | IMPERMEABILIZACAO, PROTECAO E JUNTA |  |  |  |  | 2
32.06 | Isolamentos termicos / acusticos |  |  |  |  | 5
32.06.010 | Lã de vidro e/ou lã de rocha com espessura de 1´ | M2 | 21.22 | 3.37 | 24.59 | 9
32.06.030 | Lã de vidro e/ou lã de rocha com espessura de 2´ | M2 | 27.6 | 3.37 | 30.97 | 9
32.06.120 | Argila expandida | M3 | 594.75 | 47.24 | 641.99 | 9
32.06.130 | Espuma flexível de poliuretano poliéter/poliéster para absorção acústica, espessura de 50 mm | M2 | 136.9 | 6.21 | 143.11 | 9
32.06.151 | Lâmina refletiva revestida com dupla face em alumínio, dupla malha de reforço e laminação entre camadas, para isolação térmica | M2 | 17.61 | 9.17 | 26.78 | 9
32.06.231 | Película de controle solar refletiva na cor prata, para aplicação em vidros | M2 | 82.76 |  | 82.76 | 9
32.06.380 | Isolamento acústico em placas de espuma semirrígida, com uma camada de manta HD, espessura de 50 mm | M2 | 1079.48 |  | 1079.48 | 9
32.06.396 | Manta termoacústica em fibra cerâmica aluminizada, espessura de 38 mm | M2 | 80.77 | 24.88 | 105.65 | 9
32.06.400 | Isolamento acústico em placas de espuma semirrígida incombustível, com superfície em cunhas anecóicas, espessura de 50 mm | M2 | 497.56 |  | 497.56 | 9
32.07 | Junta de dilatacao |  |  |  |  | 5
32.07.040 | Junta plástica de 3/4´ x 1/8´ | M | 1.64 | 6.15 | 7.79 | 9
32.07.060 | Junta de latão bitola de 1/8´ | M | 71.24 | 6.15 | 77.39 | 9
32.07.090 | Junta de dilatação ou vedação com mastique de silicone, 1,0 x 0,5 cm - inclusive guia de apoio em polietileno | M | 6.07 | 2.57 | 8.64 | 9
32.07.110 | Junta a base de asfalto oxidado a quente | CM3 | 0.18 | 0.05 | 0.23 | 9
32.07.120 | Mangueira plástica flexível para junta de dilatação | M | 6.8 | 4.11 | 10.91 | 9
32.07.160 | Junta de dilatação elástica a base de poliuretano | CM3 | 0.19 | 0.1 | 0.29 | 9
32.07.230 | Perfil de acabamento com borracha termoplástica vulcanizada contínua flexível, para junta de dilatação de embutir - piso-piso | M | 245.97 | 3.74 | 249.71 | 9
32.07.240 | Perfil de acabamento com borracha termoplástica vulcanizada contínua flexível, para junta de dilatação de embutir - piso-parede | M | 349.23 | 3.74 | 352.97 | 9
32.07.250 | Perfil de acabamento com borracha termoplástica vulcanizada contínua flexível, para junta de dilatação de embutir - parede-parede ou forro-forro | M | 131.58 | 3.74 | 135.32 | 9
32.07.260 | Perfil de acabamento com borracha termoplástica vulcanizada contínua flexível, para junta de dilatação de embutir - parede-parede ou forro-forro - canto | M | 123.69 | 3.74 | 127.43 | 9
32.08 | Junta de dilatacao estrutural |  |  |  |  | 5
32.08.010 | Junta estrutural com poliestireno expandido de alta densidade P-III, espessura de 10 mm | M2 | 9.61 | 2.53 | 12.14 | 9
32.08.030 | Junta estrutural com poliestireno expandido de alta densidade P-III, espessura de 20 mm | M2 | 19.13 | 2.53 | 21.66 | 9
32.08.050 | Junta estrutural com perfilado termoplástico em PVC, perfil O-12 | M | 49.39 | 17.38 | 66.77 | 9
32.08.060 | Junta estrutural com perfilado termoplástico em PVC, perfil O-22 | M | 102.22 | 17.38 | 119.6 | 9
32.08.070 | Junta estrutural com perfil elastomérico para fissuras, painéis e estruturas em geral, movimentação máxima 15 mm | M | 185.28 |  | 185.28 | 9
32.08.090 | Junta estrutural com perfil elastomérico para fissuras, painéis e estruturas em geral, movimentação máxima 30 mm | M | 351.48 |  | 351.48 | 9
32.08.110 | Junta estrutural com perfil elastomérico e lábios poliméricos para obras de arte, movimentação máxima 40 mm | M | 788.16 | 8.44 | 796.6 | 9
32.08.130 | Junta estrutural com perfil elastomérico e lábios poliméricos para obras de arte, movimentação máxima 55 mm | M | 1104.15 | 8.44 | 1112.59 | 9
32.08.160 | Junta elástica estrutural de neoprene | M | 262.33 |  | 262.33 | 9
32.09 | Apoios e afins |  |  |  |  | 5
32.09.020 | Chapa de aço em bitolas medias | KG | 12.2 | 11.22 | 23.42 | 9
32.09.040 | Apoio em placa de neoprene fretado | DM3 | 128.47 | 7.48 | 135.95 | 9
32.10 | Envelope de concreto e protecao de tubos |  |  |  |  | 5
32.10.050 | Proteção anticorrosiva, a base de resina epóxi com alcatrão, para ramais sob a terra, com DN até 1´ | M | 4.31 | 2.28 | 6.59 | 9
32.10.060 | Proteção anticorrosiva, a base de resina epóxi com alcatrão, para ramais sob a terra, com DN acima de 1´ até 2´ | M | 8.63 | 4.55 | 13.18 | 9
32.10.070 | Proteção anticorrosiva, a base de resina epóxi com alcatrão, para ramais sob a terra, com DN acima de 2´ até 3´ | M | 12.96 | 6.83 | 19.79 | 9
32.10.080 | Proteção anticorrosiva, a base de resina epóxi com alcatrão, para ramais sob a terra, com DN acima de 3´ até 4´ | M | 17.28 | 9.11 | 26.39 | 9
32.10.082 | Proteção anticorrosiva, a base de resina epóxi com alcatrão, para ramais sob a terra, com DN acima de 5´ até 6´ | M | 25.94 | 13.68 | 39.62 | 9
32.10.090 | Proteção anticorrosiva, com fita adesiva, para ramais sob a terra, com DN até 1´ | M | 26.23 | 1.41 | 27.64 | 9
32.10.100 | Proteção anticorrosiva, com fita adesiva, para ramais sob a terra, com DN acima de 1´ até 2´ | M | 47.3 | 1.97 | 49.27 | 9
32.10.110 | Proteção anticorrosiva, com fita adesiva, para ramais sob a terra, com DN acima de 2´ até 3´ | M | 70.89 | 2.53 | 73.42 | 9
32.11 | Isolante termico para tubos e dutos |  |  |  |  | 5
32.11.150 | Proteção para isolamento térmico em alumínio | M2 | 32.33 | 9.54 | 41.87 | 9
32.11.200 | Isolamento térmico em polietileno expandido, espessura de 5 mm, para tubulação de 1/2´ (15 mm) | M | 1.29 | 9.54 | 10.83 | 9
32.11.210 | Isolamento térmico em polietileno expandido, espessura de 5 mm, para tubulação de 3/4´ (22 mm) | M | 2.07 | 9.54 | 11.61 | 9
32.11.220 | Isolamento térmico em polietileno expandido, espessura de 5 mm, para tubulação de 1´ (28 mm) | M | 2.33 | 9.54 | 11.87 | 9
32.11.230 | Isolamento térmico em polietileno expandido, espessura de 10 mm, para tubulação de 1 1/4´ (35 mm) | M | 2.67 | 9.54 | 12.21 | 9
32.11.240 | Isolamento térmico em polietileno expandido, espessura de 10 mm, para tubulação de 1 1/2´ (42 mm) | M | 4.95 | 9.54 | 14.49 | 9
32.11.250 | Isolamento térmico em polietileno expandido, espessura de 10 mm, para tubulação de 2´ (54 mm) | M | 6.89 | 9.54 | 16.43 | 9
32.11.270 | Isolamento térmico em espuma elastomérica, espessura de 9 a 12 mm, para tubulação de 1/4´ (cobre) | M | 6.89 | 9.54 | 16.43 | 9
32.11.280 | Isolamento térmico em espuma elastomérica, espessura de 9 a 12 mm, para tubulação de 1/2´ (cobre) | M | 7.08 | 9.54 | 16.62 | 9
32.11.290 | Isolamento térmico em espuma elastomérica, espessura de 9 a 12 mm, para tubulação de 5/8´ (cobre) ou 1/4´ (ferro) | M | 8.17 | 9.54 | 17.71 | 9
32.11.300 | Isolamento térmico em espuma elastomérica, espessura de 9 a 12 mm, para tubulação de 1´ (cobre) | M | 9.2 | 9.54 | 18.74 | 9
32.11.310 | Isolamento térmico em espuma elastomérica, espessura de 19 a 26 mm, para tubulação de 7/8´ (cobre) ou 1/2´ (ferro) | M | 22.02 | 9.54 | 31.56 | 9
32.11.320 | Isolamento térmico em espuma elastomérica, espessura de 19 a 26 mm, para tubulação de 1 1/8´ (cobre) ou 3/4´ (ferro) | M | 26.82 | 9.54 | 36.36 | 9
32.11.330 | Isolamento térmico em espuma elastomérica, espessura de 19 a 26 mm, para tubulação de 1 3/8´ (cobre) ou 1´ (ferro) | M | 30.52 | 9.54 | 40.06 | 9
32.11.340 | Isolamento térmico em espuma elastomérica, espessura de 19 a 26 mm, para tubulação de 1 5/8´ (cobre) ou 1 1/4´ (ferro) | M | 34.37 | 9.54 | 43.91 | 9
32.11.350 | Isolamento térmico em espuma elastomérica, espessura de 19 a 26 mm, para tubulação de 1 1/2´ (ferro) | M | 39 | 9.54 | 48.54 | 9
32.11.360 | Isolamento térmico em espuma elastomérica, espessura de 19 a 26 mm, para tubulação de 2´ (ferro) | M | 45.36 | 9.54 | 54.9 | 9
32.11.370 | Isolamento térmico em espuma elastomérica, espessura de 19 a 26 mm, para tubulação de 2 1/2´ (ferro) | M | 54.73 | 9.54 | 64.27 | 9
32.11.380 | Isolamento térmico em espuma elastomérica, espessura de 19 a 26 mm, para tubulação de 3 1/2´ (cobre) ou 3´ (ferro) | M | 58.84 | 9.54 | 68.38 | 9
32.11.390 | Isolamento térmico em espuma elastomérica, espessura de 19 a 26 mm, para tubulação de 4´ (ferro) | M | 84.08 | 9.54 | 93.62 | 9
32.11.400 | Isolamento térmico em espuma elastomérica, espessura de 19 a 26 mm, para tubulação de 5´ (ferro) | M | 103.57 | 9.54 | 113.11 | 9
32.11.410 | Isolamento térmico em espuma elastomérica, espessura de 19 a 26 mm, para tubulação de 6´ (ferro) | M | 134.06 | 9.54 | 143.6 | 9
32.11.420 | Manta em espuma elastomérica, espessura de 19 a 26 mm, para isolamento térmico de tubulação acima de 6´ | M2 | 200.56 | 17.5 | 218.06 | 9
32.11.430 | Isolamento térmico em espuma elastomérica, espessura de 19 a 26 mm, para tubulação de 3/8" (cobre) ou 1/8" (ferro) | M | 16.15 | 9.54 | 25.69 | 9
32.11.440 | Isolamento térmico em espuma elastomérica, espessura de 19 a 26 mm, para tubulação de 3/4" (cobre) ou 3/8" (ferro) | M | 18.85 | 9.54 | 28.39 | 9
32.15 | Impermeabilizacao flexivel com manta |  |  |  |  | 5
32.15.030 | Impermeabilização em manta asfáltica com armadura, tipo III-B, espessura de 3 mm | M2 | 61.69 | 16.28 | 77.97 | 9
32.15.040 | Impermeabilização em manta asfáltica com armadura, tipo III-B, espessura de 4 mm | M2 | 67.07 | 16.28 | 83.35 | 9
32.15.080 | Impermeabilização em manta asfáltica tipo III-B, espessura de 3 mm, face exposta em geotêxtil, com membrana acrílica | M2 | 136.67 | 20.5 | 157.17 | 9
32.15.100 | Impermeabilização em manta asfáltica plastomérica com armadura, tipo III, espessura de 4 mm, face exposta em geotêxtil com membrana acrílica | M2 | 143.81 | 20.5 | 164.31 | 9
32.15.240 | Impermeabilização com manta asfáltica tipo III, anti raiz, espessura de 4 mm | M2 | 108.92 |  | 108.92 | 9
32.16 | Impermeabilizacao flexivel com membranas |  |  |  |  | 5
32.16.010 | Impermeabilização em pintura de asfalto oxidado com solventes orgânicos, sobre massa | M2 | 11.3 | 6.75 | 18.05 | 9
32.16.020 | Impermeabilização em pintura de asfalto oxidado com solventes orgânicos, sobre metal | M2 | 7.91 | 6.75 | 14.66 | 9
32.16.030 | Impermeabilização em membrana de asfalto modificado com elastômeros, na cor preta | M2 | 52.25 | 6.75 | 59 | 9
32.16.040 | Impermeabilização em membrana de asfalto modificado com elastômeros, na cor preta e reforço em tela poliéster | M2 | 77.41 | 18.71 | 96.12 | 9
32.16.050 | Impermeabilização em membrana à base de polímeros acrílicos, na cor branca | M2 | 51.43 | 6.75 | 58.18 | 9
32.16.060 | Impermeabilização em membrana à base de polímeros acrílicos, na cor branca e reforço em tela poliéster | M2 | 76.26 | 18.71 | 94.97 | 9
32.16.070 | Impermeabilização em membrana à base de resina termoplástica e cimentos aditivados com reforço em tela poliéster | M2 | 38.88 | 22.08 | 60.96 | 9
32.17 | Impermeabilizacao rigida |  |  |  |  | 5
32.17.010 | Impermeabilização em argamassa impermeável com aditivo hidrófugo | M3 | 488.57 | 291.88 | 780.45 | 9
32.17.012 | Impermeabilização em argamassa de concreto não estrutural com aditivo hidrófugo | M3 | 462.55 | 33.75 | 496.3 | 9
32.17.030 | Impermeabilização em argamassa polimérica para umidade e água de percolação | M2 | 5.7 | 7.11 | 12.81 | 9
32.17.040 | Impermeabilização em argamassa polimérica com reforço em tela poliéster para pressão hidrostática positiva | M2 | 15.66 | 14.23 | 29.89 | 9
32.17.070 | Impermeabilização anticorrosiva em membrana epoxídica com alcatrão de hulha, sobre massa | M2 | 50.83 | 7.11 | 57.94 | 9
32.20 | Reparos, conservacoes e complementos - GRUPO 32 |  |  |  |  | 5
32.20.010 | Recolocação de argila expandida | M3 |  | 67.48 | 67.48 | 9
32.20.020 | Aplicação de papel Kraft | M2 | 4.57 | 3.37 | 7.94 | 9
32.20.050 | Tela em polietileno, malha hexagonal de 1/2´, para armadura de argamassa | M2 | 2.28 | 3.37 | 5.65 | 9
32.20.060 | Tela galvanizada fio 24 BWG, malha hexagonal de 1/2´, para armadura de argamassa | M2 | 12.46 | 3.37 | 15.83 | 9
33 | PINTURA |  |  |  |  | 2
33.01 | Preparo de base |  |  |  |  | 5
33.01.040 | Estucamento e lixamento de concreto deteriorado | M2 | 7.6 | 28.97 | 36.57 | 9
33.01.050 | Estucamento e lixamento de concreto | M2 | 4.41 | 28.97 | 33.38 | 9
33.01.060 | Imunizante para madeira | M2 | 5.93 | 7.38 | 13.31 | 9
33.01.280 | Reparo de trincas rasas até 5 mm de largura, na massa | M | 26.46 | 20.74 | 47.2 | 9
33.01.350 | Preparo de base para superfície metálica com fundo antioxidante | M2 | 7.89 | 7.92 | 15.81 | 9
33.02 | Massa corrida |  |  |  |  | 5
33.02.060 | Massa corrida a base de PVA | M2 | 2.7 | 9.98 | 12.68 | 9
33.02.080 | Massa corrida à base de resina acrílica | M2 | 5.16 | 9.98 | 15.14 | 9
33.03 | Pintura em superficies de concreto / massa / gesso / pedras |  |  |  |  | 5
33.03.220 | Tinta látex em elemento vazado | M2 | 6.34 | 21.97 | 28.31 | 9
33.03.350 | Pintura especial em esmalte para lousa cor verde | M2 | 8.24 | 18.66 | 26.9 | 9
33.03.740 | Resina acrílica plastificante | M2 | 16.01 | 10.37 | 26.38 | 9
33.03.750 | Verniz acrílico | M2 | 19.02 | 17.82 | 36.84 | 9
33.03.760 | Hidrorepelente incolor para fachada à base de silano-siloxano oligomérico disperso em água | M2 | 8.93 | 13.21 | 22.14 | 9
33.03.770 | Hidrorepelente incolor para fachada à base de silano-siloxano oligomérico disperso em solvente | M2 | 41.49 | 13.21 | 54.7 | 9
33.03.780 | Verniz de proteção antipichação | M2 | 23.31 | 17.82 | 41.13 | 9
33.05 | Pintura em superficies de madeira |  |  |  |  | 5
33.05.010 | Verniz fungicida para madeira | M2 | 7.77 | 13.21 | 20.98 | 9
33.05.120 | Esmalte em rodapés, baguetes ou molduras de madeira | M | 2.93 | 2.46 | 5.39 | 9
33.05.330 | Verniz em superfície de madeira | M2 | 10.07 | 14.9 | 24.97 | 9
33.05.360 | Verniz em rodapés, baguetes ou molduras de madeira | M | 2.67 | 1.97 | 4.64 | 9
33.06 | Pintura em pisos |  |  |  |  | 5
33.06.020 | Acrílico para quadras e pisos cimentados | M2 | 4.17 | 17.82 | 21.99 | 9
33.07 | Pintura em estruturas metalicas |  |  |  |  | 5
33.07.102 | Esmalte a base de água em estrutura metálica | M2 | 11.21 | 33.18 | 44.39 | 9
33.07.130 | Pintura epóxi bicomponente em estruturas metálicas | KG | 3.57 |  | 3.57 | 9
33.07.140 | Pintura com esmalte alquídico em estrutura metálica | KG | 3.75 |  | 3.75 | 9
33.07.303 | Proteção passiva contra incêndio com tinta intumescente, com tempo requerido de resistência ao fogo TRRF = 60 min - aplicação em estrutura metálica | M2 | 189.17 | 164.82 | 353.99 | 9
33.07.304 | Proteção passiva contra incêndio com tinta intumescente, com tempo requerido de resistência ao fogo TRRF = 120 min - aplicação em estrutura metálica | M2 | 914.19 | 191.08 | 1105.27 | 9
33.09 | Pintura de sinalizacao |  |  |  |  | 5
33.09.020 | Borracha clorada para faixas demarcatórias | M | 1.61 | 1.35 | 2.96 | 9
33.09.021 | Tinta acrílica para faixas demarcatórias | M | 1.02 | 2.67 | 3.69 | 9
33.10 | Pintura em superficie de concreto/massa/gesso/pedras, inclusive preparo |  |  |  |  | 5
33.10.010 | Tinta látex antimofo em massa, inclusive preparo | M2 | 7.41 | 17.82 | 25.23 | 9
33.10.020 | Tinta látex em massa, inclusive preparo | M2 | 9.37 | 17.82 | 27.19 | 9
33.10.030 | Tinta acrílica antimofo em massa, inclusive preparo | M2 | 10.69 | 17.82 | 28.51 | 9
33.10.041 | Esmalte à base de água em massa, inclusive preparo | M2 | 13.32 | 17.82 | 31.14 | 9
33.10.050 | Tinta acrílica em massa, inclusive preparo | M2 | 10.46 | 17.82 | 28.28 | 9
33.10.060 | Epóxi em massa, inclusive preparo | M2 | 71.06 | 37.32 | 108.38 | 9
33.10.070 | Borracha clorada em massa, inclusive preparo | M2 | 18.68 | 17.82 | 36.5 | 9
33.10.100 | Textura acrílica para uso interno / externo, inclusive preparo | M2 | 14.68 | 24.88 | 39.56 | 9
33.10.120 | Proteção passiva contra incêndio com tinta intumescente, tempo requerido de resistência ao fogo TRRF = 60 minutos - aplicação em painéis de gesso acartonado | M2 | 216.47 |  | 216.47 | 9
33.10.130 | Proteção passiva contra incêndio com tinta intumescente, tempo requerido de resistência ao fogo TRRF = 120 minutos - aplicação em painéis de gesso acartonado | M2 | 429.21 |  | 429.21 | 9
33.11 | Pintura em superficie metalica, inclusive preparo |  |  |  |  | 5
33.11.050 | Esmalte à base água em superfície metálica, inclusive preparo | M2 | 17.02 | 24.88 | 41.9 | 9
33.12 | Pintura em superficie de madeira, inclusive preparo |  |  |  |  | 5
33.12.011 | Esmalte à base de água em madeira, inclusive preparo | M2 | 17.4 | 24.88 | 42.28 | 9
34 | PAISAGISMO E FECHAMENTOS |  |  |  |  | 2
34.01 | Preparacao de solo |  |  |  |  | 5
34.01.010 | Terra vegetal orgânica comum | M3 | 145.24 | 42.18 | 187.42 | 9
34.01.020 | Limpeza e regularização de áreas para ajardinamento (jardins e canteiros) | M2 |  | 1.69 | 1.69 | 9
34.02 | Vegetacao rasteira |  |  |  |  | 5
34.02.020 | Plantio de grama batatais em placas (praças e áreas abertas) | M2 | 10.43 | 2.84 | 13.27 | 9
34.02.040 | Plantio de grama batatais em placas (jardins e canteiros) | M2 | 9.6 | 4.27 | 13.87 | 9
34.02.070 | Forração com Lírio Amarelo, mínimo 18 mudas / m² - h= 0,50 m | M2 | 65.16 | 5.42 | 70.58 | 9
34.02.080 | Plantio de grama São Carlos em placas (jardins e canteiros) | M2 | 17.77 | 4.27 | 22.04 | 9
34.02.090 | Forração com Hera Inglesa, mínimo 18 mudas / m² - h= 0,15 m | M2 | 42.66 | 5.42 | 48.08 | 9
34.02.100 | Plantio de grama esmeralda em placas (jardins e canteiros) | M2 | 9.73 | 4.27 | 14 | 9
34.02.110 | Forração com clorofito, mínimo de 20 mudas / m² - h= 0,15 m | M2 | 45.74 | 5.42 | 51.16 | 9
34.02.400 | Plantio de grama pelo processo hidrossemeadura | M2 | 9.08 |  | 9.08 | 9
34.03 | Vegetacao arbustiva |  |  |  |  | 5
34.03.020 | Arbusto Azaléa - h= 0,60 a 0,80 m | UN | 47.06 | 3.13 | 50.19 | 9
34.03.120 | Arbusto Moréia - h= 0,50 m | UN | 33.45 | 3.13 | 36.58 | 9
34.03.130 | Arbusto Alamanda - h= 0,60 a 0,80 m | UN | 34.6 | 3.13 | 37.73 | 9
34.03.150 | Arbusto Curcúligo - h= 0,60 a 0,80 m | UN | 49.79 | 3.13 | 52.92 | 9
34.04 | arvores |  |  |  |  | 5
34.04.050 | Árvore ornamental tipo Pata de Vaca - h= 2,00 m | UN | 68.51 | 27.14 | 95.65 | 9
34.04.130 | Árvore ornamental tipo Ipê Amarelo - h= 2,00 m | UN | 84.93 | 27.14 | 112.07 | 9
34.04.160 | Árvore ornamental tipo Areca Bambu - h= 2,00 m | UN | 115.91 | 27.14 | 143.05 | 9
34.04.164 | Árvore ornamental tipo Falso barbatimão - h= 2,00 m | UN | 205.25 | 3.06 | 208.31 | 9
34.04.166 | Árvore ornamental tipo Aroeira salsa - h= 2,00 m | UN | 97.96 | 3.06 | 101.02 | 9
34.04.280 | Árvore ornamental tipo Manacá-da-serra - h= 2,00 m | UN | 128.44 | 27.14 | 155.58 | 9
34.04.360 | Árvore ornamental tipo coqueiro Jerivá - h= 4,00 m | UN | 275.24 | 27.14 | 302.38 | 9
34.04.370 | Árvore ornamental tipo Quaresmeira (Tibouchina granulosa) - h= 1,50 / 2,00 m | UN | 54.23 | 27.14 | 81.37 | 9
34.05 | Cercas e fechamentos |  |  |  |  | 5
34.05.020 | Cerca em arame farpado com mourões de concreto | M | 30.27 | 27.14 | 57.41 | 9
34.05.030 | Cerca em arame farpado com mourões de concreto, com ponta inclinada | M | 43.39 | 27.14 | 70.53 | 9
34.05.032 | Cerca em arame farpado com mourões de concreto, com ponta inclinada - 12 fiadas | M | 48.95 | 27.14 | 76.09 | 9
34.05.050 | Cerca em tela de aço galvanizado de 2´, montantes em mourões de concreto com ponta inclinada e arame farpado | M | 174.19 | 43.53 | 217.72 | 9
34.05.080 | Alambrado em tela de aço galvanizado de 2´, montantes metálicos e arame farpado, até 4,00 m de altura | M2 | 241.08 |  | 241.08 | 9
34.05.110 | Alambrado em tela de aço galvanizado de 2´, montantes metálicos e arame farpado, acima de 4,00 m de altura | M2 | 258.68 |  | 258.68 | 9
34.05.120 | Alambrado em tela de aço galvanizado de 1´, montantes metálicos e arame farpado | M2 | 257.36 |  | 257.36 | 9
34.05.170 | Barreira de proteção perimetral em aço inoxidável AISI 430, dupla | M | 37.31 |  | 37.31 | 9
34.05.210 | Alambrado em tela de aço galvanizado de 2´, montantes metálicos com extremo superior duplo e arame farpado, acima de 4,00 m de altura | M2 | 292.5 |  | 292.5 | 9
34.05.260 | Gradil em aço galvanizado eletrofundido, malha 65 x 132 mm e pintura eletrostática | M2 | 417.25 | 55.99 | 473.24 | 9
34.05.270 | Alambrado em tela de aço galvanizado de 2´, montantes metálicos retos | M2 | 280.61 |  | 280.61 | 9
34.05.290 | Portão de abrir em grade de aço galvanizado eletrofundida, malha 65 x 132 mm, e pintura eletrostática | M2 | 2059.54 | 83.6 | 2143.14 | 9
34.05.300 | Portão de correr em grade de aço galvanizado eletrofundida, malha 65 x 132 mm, e pintura eletrostática | M2 | 1757.34 | 83.6 | 1840.94 | 9
34.05.310 | Gradil de ferro perfilado, tipo parque | M2 | 611.82 | 32.84 | 644.66 | 9
34.05.320 | Portão de ferro perfilado, tipo parque | M2 | 850.48 | 28.48 | 878.96 | 9
34.05.350 | Portão de abrir em gradil eletrofundido, malha 5 x 15 cm | M2 | 1380.26 | 67.46 | 1447.72 | 9
34.05.360 | Gradil tela eletrosoldado, malha de 5 x 15cm, galvanizado | M2 | 120.26 | 82.49 | 202.75 | 9
34.05.370 | Fechamento de divisa - mourão com placas pré moldadas | M | 173.12 | 43.84 | 216.96 | 9
34.13 | Corte, recorte e remocao |  |  |  |  | 5
34.13.011 | Corte, recorte e remoção de árvore inclusive as raízes - diâmetro (DAP)>5cm<15cm | UN | 104.05 | 131.68 | 235.73 | 9
34.13.021 | Corte, recorte e remoção de árvore inclusive as raízes - diâmetro (DAP)>15cm<30cm | UN | 553.18 | 162.14 | 715.32 | 9
34.13.031 | Corte, recorte e remoção de árvore inclusive as raízes - diâmetro (DAP)>30cm<45cm | UN | 1918.42 | 293.82 | 2212.24 | 9
34.13.041 | Corte, recorte e remoção de árvore inclusive as raízes - diâmetro (DAP)>45cm<60cm | UN | 2846.5 | 796.64 | 3643.14 | 9
34.13.051 | Corte, recorte e remoção de árvore inclusive as raízes - diâmetro (DAP)>60cm<100cm | UN | 5898.96 | 1593.28 | 7492.24 | 9
34.13.060 | Corte, recorte e remoção de árvore inclusive as raízes - diâmetro (DAP) acima de 100 cm | UN | 8696.62 | 1850.08 | 10546.7 | 9
34.20 | Reparos, conservacoes e complementos - GRUPO 34 |  |  |  |  | 5
34.20.050 | Tela de arame galvanizado fio nº 22 BWG, malha de 2´, tipo galinheiro | M2 | 9.81 | 6.58 | 16.39 | 9
34.20.080 | Tela de aço galvanizado fio nº 10 BWG, malha de 2´, tipo alambrado de segurança | M2 | 75.69 | 9.11 | 84.8 | 9
34.20.110 | Recolocação de barreira de proteção perimetral, simples ou dupla | M | 11.09 |  | 11.09 | 9
34.20.160 | Recolocação de alambrado, com altura até 4,50 m | M2 | 2.17 | 13.8 | 15.97 | 9
34.20.170 | Recolocação de alambrado, com altura acima de 4,50 m | M2 | 2.24 | 18.49 | 20.73 | 9
34.20.380 | Suporte para apoio de bicicletas em tubo de aço galvanizado, diâmetro de 2 1/2´ | UN | 447.82 | 150.26 | 598.08 | 9
34.20.390 | Grelha arvoreira em ferro fundido | M2 | 775.41 | 18.71 | 794.12 | 9
35 | PLAYGROUND E EQUIPAMENTO RECREATIVO |  |  |  |  | 2
35.01 | Quadra e equipamento de esportes |  |  |  |  | 5
35.01.070 | Tela de arame galvanizado fio nº 12 BWG, malha de 2´ | M2 | 51.09 | 5.61 | 56.7 | 9
35.01.150 | Trave oficial completa com rede para futebol de salão | CJ | 1863.59 | 134.64 | 1998.23 | 9
35.01.160 | Tabela completa com suporte e rede para basquete | UN | 2252.17 | 1695.81 | 3947.98 | 9
35.01.170 | Poste oficial completo com rede para voleibol | CJ | 1575.52 | 134.64 | 1710.16 | 9
35.01.550 | Piso em fibra de polipropileno corrugado para quadra de esportes, inclusive pintura | M2 | 138.96 | 27.7 | 166.66 | 9
35.03 | Abrigo, guarita e quiosque |  |  |  |  | 5
35.03.030 | Cancela automática metálica com barreira de alumínio de 3,50 até 4,00 m | UN | 4219.38 | 79.63 | 4299.01 | 9
35.04 | Bancos |  |  |  |  | 5
35.04.020 | Banco contínuo em concreto vazado | M | 133.4 | 81.19 | 214.59 | 9
35.04.120 | Banco em concreto pré-moldado, comprimento 150 cm | UN | 581.8 | 18.08 | 599.88 | 9
35.04.130 | Banco de madeira sobre alvenaria | M2 | 203.83 | 50.61 | 254.44 | 9
35.04.140 | Banco em concreto pré-moldado com pés vazados, comprimento 200 cm | UN | 535.99 | 25.41 | 561.4 | 9
35.04.150 | Banco em concreto pré-moldado com 3 pés, comprimento 300 cm | UN | 875.2 | 38.13 | 913.33 | 9
35.05 | Equipamento recreativo |  |  |  |  | 5
35.05.200 | Centro de atividades em madeira rústica | CJ | 5235.1 | 179.52 | 5414.62 | 9
35.05.210 | Balanço duplo em madeira rústica | CJ | 1585.14 | 179.52 | 1764.66 | 9
35.05.220 | Gangorra dupla em madeira rústica | CJ | 1300.89 | 179.52 | 1480.41 | 9
35.05.240 | Gira-gira em ferro com assento de madeira (8 lugares) | CJ | 1800.99 | 179.52 | 1980.51 | 9
35.07 | Mastro para bandeiras |  |  |  |  | 5
35.07.020 | Plataforma com 3 mastros galvanizados, h= 7,00 m | CJ | 5900.54 | 285.36 | 6185.9 | 9
35.07.030 | Plataforma com 3 mastros galvanizados, h= 9,00 m | CJ | 9461.58 | 285.36 | 9746.94 | 9
35.07.060 | Mastro para bandeira galvanizado, h= 9,00 m | UN | 3129.49 | 42.14 | 3171.63 | 9
35.07.070 | Mastro para bandeira galvanizado, h= 7,00 m | UN | 1942.52 | 42.14 | 1984.66 | 9
35.20 | Reparos, conservacoes e complementos - GRUPO 35 |  |  |  |  | 5
35.20.010 | Tela em polietileno, malha 10 x 10 cm, fio 2 mm | M2 | 11.17 |  | 11.17 | 9
35.20.050 | Conjunto de 4 lixeiras para coleta seletiva, com tampa basculante, capacidade 50 litros | UN | 1155 | 28.05 | 1183.05 | 9
36 | ENTRADA DE ENERGIA ELETRICA E TELEFONIA |  |  |  |  | 2
36.01 | Entrada de energia - componentes |  |  |  |  | 5
36.01.242 | Cubículo de média tensão, para uso ao tempo, classe 24 kV | CJ | 151674.19 | 219.91 | 151894.1 | 9
36.01.252 | Cubículo de média tensão, para uso ao tempo, classe 17,5 kV | CJ | 123062.65 | 219.91 | 123282.56 | 9
36.01.260 | Cubículo de entrada e medição para uso abrigado, classe 15 kV | CJ | 137063.41 | 439.82 | 137503.23 | 9
36.03 | Caixas de entrada / medicao |  |  |  |  | 5
36.03.010 | Caixa de medição tipo II (300 x 560 x 200) mm, padrão concessionárias | UN | 139.01 | 143.7 | 282.71 | 9
36.03.020 | Caixa de medição polifásica (500 x 600 x 200) mm, padrão concessionárias | UN | 259.13 | 143.7 | 402.83 | 9
36.03.030 | Caixa de medição externa tipo ´L´ (900 x 600 x 270) mm, padrão Concessionárias | UN | 1047.02 | 165.88 | 1212.9 | 9
36.03.050 | Caixa de medição externa tipo ´N´ (1300 x 1200 x 270) mm, padrão Concessionárias | UN | 2679.28 | 165.88 | 2845.16 | 9
36.03.060 | Caixa de medição externa tipo ´M´ (900 x 1200 x 270) mm, padrão Concessionárias | UN | 1619.81 | 165.88 | 1785.69 | 9
36.03.080 | Caixa para seccionadora tipo ´T´ (900 x 600 x 250) mm, padrão Concessionárias | UN | 619.39 | 124.41 | 743.8 | 9
36.03.090 | Caixa de medição interna tipo ´A1´ (1000 x 1000 x 300) mm, padrão Concessionárias | UN | 2376.92 | 172.87 | 2549.79 | 9
36.03.120 | Caixa de proteção para transformador de corrente, (1000 x 750 x 300) mm, padrão Concessionárias | UN | 1079.36 | 165.88 | 1245.24 | 9
36.03.130 | Caixa de proteção dos bornes do medidor, (300 x 250 x 90) mm, padrão Concessionárias | UN | 137.97 | 82.94 | 220.91 | 9
36.03.150 | Caixa de entrada tipo ´E´ (560 x 350 x 210) mm - padrão Concessionárias | UN | 259.38 | 143.7 | 403.08 | 9
36.03.160 | Caixa base lateral tipo ´N´ (1300 x 400 x 250) mm | UN | 712.55 | 165.88 | 878.43 | 9
36.04 | Suporte (Braquet) |  |  |  |  | 5
36.04.010 | Suporte para 1 isolador de baixa tensão | UN | 32.56 | 12.44 | 45 | 9
36.04.030 | Suporte para 2 isoladores de baixa tensão | UN | 43.49 | 12.44 | 55.93 | 9
36.04.050 | Suporte para 3 isoladores de baixa tensão | UN | 55.93 | 12.44 | 68.37 | 9
36.04.070 | Suporte para 4 isoladores de baixa tensão | UN | 86.11 | 12.44 | 98.55 | 9
36.05 | Isoladores |  |  |  |  | 5
36.05.010 | Isolador tipo roldana para baixa tensão de 76 x 79 mm | UN | 40.95 | 8.29 | 49.24 | 9
36.05.040 | Isolador tipo disco para 15 kV de 6´ - 150 mm | UN | 89.84 | 8.29 | 98.13 | 9
36.05.080 | Isolador tipo pino para 15 kV, inclusive pino (poste) | UN | 60.45 | 31.1 | 91.55 | 9
36.05.100 | Isolador pedestal para 15 kV | UN | 119.23 | 8.29 | 127.52 | 9
36.05.110 | Isolador pedestal para 25 kV | UN | 162.03 | 8.29 | 170.32 | 9
36.06 | Muflas e terminais |  |  |  |  | 5
36.06.060 | Terminal modular (mufla) unipolar externo para cabo até 70 mm²/15 kV | CJ | 535.43 | 20.74 | 556.17 | 9
36.06.080 | Terminal modular (mufla) unipolar interno para cabo até 70 mm²/15 kV | CJ | 494.46 | 20.74 | 515.2 | 9
36.07 | Para-raios de media tensao |  |  |  |  | 5
36.07.010 | Para-raios de distribuição, classe 12 kV/5 kA, completo, encapsulado com polímero | UN | 174.13 | 19.45 | 193.58 | 9
36.07.030 | Para-raios de distribuição, classe 12 kV/10 kA, completo, encapsulado com polímero | UN | 188.04 | 19.45 | 207.49 | 9
36.07.050 | Para-raios de distribuição, classe 15 kV/5 kA, completo, encapsulado com polímero | UN | 194.6 | 19.45 | 214.05 | 9
36.07.060 | Para-raios de distribuição, classe 15 kV/10 kA, completo, encapsulado com polímero | UN | 198.1 | 19.45 | 217.55 | 9
36.08 | Gerador e grupo gerador |  |  |  |  | 5
36.08.030 | Grupo gerador com potência de 250/228 kVA, variação de + ou - 5% - completo | UN | 189333.09 | 1599.04 | 190932.13 | 9
36.08.040 | Grupo gerador com potência de 350/320 kVA, variação de + ou - 10% - completo | UN | 257444.7 | 1599.04 | 259043.74 | 9
36.08.050 | Grupo gerador com potência de 88/80 kVA, variação de + ou - 10% - completo | UN | 91380.24 | 1599.04 | 92979.28 | 9
36.08.060 | Grupo gerador com potência de 165/150 kVA, variação de + ou - 5% - completo | UN | 132522.19 | 1599.04 | 134121.23 | 9
36.08.100 | Grupo gerador com potência de 55/50 kVA, variação de + ou - 10% - completo | UN | 82290.84 | 853.55 | 83144.39 | 9
36.08.110 | Grupo gerador com potência de 180/168 kVA, variação de + ou - 5% - completo | UN | 146630.19 | 1599.04 | 148229.23 | 9
36.08.290 | Grupo gerador com potência de 563/513 kVA, variação de + ou - 10% - completo | UN | 386869.06 | 1769.75 | 388638.81 | 9
36.08.350 | Grupo gerador carenado com potência de 150/136 kVA, variação de + ou - 5% - completo | UN | 148140.03 | 1599.04 | 149739.07 | 9
36.08.360 | Grupo gerador carenado com potência de 460/434 kVA, variação de + ou - 10% - completo | UN | 387598.44 | 1753.64 | 389352.08 | 9
36.08.540 | Grupo gerador com potência de 460/434 kVA, variação de + ou - 10% - completo | UN | 296731.63 | 1769.75 | 298501.38 | 9
36.09 | Transformador de entrada |  |  |  |  | 5
36.09.020 | Transformador de potência trifásico de 225 kVA, classe 15 kV, a óleo | UN | 35249.35 | 853.55 | 36102.9 | 9
36.09.050 | Transformador de potência trifásico de 150 kVA, classe 15 kV, a óleo | UN | 25298.06 | 853.55 | 26151.61 | 9
36.09.060 | Transformador de potência trifásico de 500 kVA, classe 15 kV, a seco | UN | 62206.3 | 1365.68 | 63571.98 | 9
36.09.070 | Transformador de potência trifásico de 1000 kVA, classe 15 kV, a seco com cabine | UN | 113133.34 | 1365.68 | 114499.02 | 9
36.09.100 | Transformador de potência trifásico de 5 kVA, classe 0,6 kV, a seco com cabine | UN | 4880.01 | 341.42 | 5221.43 | 9
36.09.110 | Transformador de potência trifásico de 7,5 kVA, classe 0,6 kV, a seco com cabine | UN | 5254.89 | 341.42 | 5596.31 | 9
36.09.150 | Transformador de potência trifásico de 75 kVA, classe 15 kV, a óleo | UN | 22568.46 | 853.55 | 23422.01 | 9
36.09.170 | Transformador de potência trifásico de 300 kVA, classe 15 kV, a óleo | UN | 38296.12 | 853.55 | 39149.67 | 9
36.09.180 | Transformador de potência trifásico de 112,5 kVA, classe 15 kV, a óleo | UN | 19325.75 | 853.55 | 20179.3 | 9
36.09.220 | Transformador de potência trifásico de 500 kVA, classe 15 kV, a seco com cabine | UN | 77610.13 | 1365.68 | 78975.81 | 9
36.09.230 | Transformador de potência trifásico de 30 kVA, classe 1,2 KV, a seco com cabine | UN | 16814.7 | 341.42 | 17156.12 | 9
36.09.250 | Transformador de potência trifásico de 500 kVA, classe 15 kV, a óleo | UN | 60909.79 | 1365.68 | 62275.47 | 9
36.09.300 | Transformador de potência trifásico de 750 kVA, classe 15 kV, a óleo | UN | 85972.37 | 1365.68 | 87338.05 | 9
36.09.360 | Transformador de potência trifásico de 750 kVA, classe 15 kV, a seco | UN | 98718.94 | 1365.68 | 100084.62 | 9
36.09.370 | Transformador de potência trifásico de 300 kVA, classe 15 kV, a seco | UN | 66127.87 | 853.55 | 66981.42 | 9
36.09.410 | Transformador de potência trifásico de 45 kVA, classe 15 kV, a seco | UN | 26245.33 | 853.55 | 27098.88 | 9
36.09.440 | Transformador de potência trifásico de 500 kVA, classe 15 kV, a óleo - tipo pedestal | UN | 118739.33 | 1365.68 | 120105.01 | 9
36.09.480 | Transformador trifásico a seco de 112,5 kVA, encapsulado em resina epóxi sob vácuo | UN | 34231.22 | 853.55 | 35084.77 | 9
36.09.490 | Transformador trifásico a seco de 150 kVA, encapsulado em resina epóxi sob vácuo | UN | 43088.73 | 853.55 | 43942.28 | 9
36.20 | Reparos, conservacoes e complementos - GRUPO 36 |  |  |  |  | 5
36.20.010 | Vergalhão de cobre eletrolítico, diâmetro de 3/8´ | M | 71.88 | 16.59 | 88.47 | 9
36.20.030 | União angular para vergalhão, diâmetro de 3/8´ | UN | 46.79 | 8.29 | 55.08 | 9
36.20.040 | Bobina mínima para disjuntor (a óleo) | UN | 1444.76 | 54.03 | 1498.79 | 9
36.20.050 | Terminal para vergalhão, diâmetro de 3/8´ | UN | 25.24 | 8.29 | 33.53 | 9
36.20.060 | Braçadeira para fixação de eletroduto, até 4´ | UN | 3.42 | 6.22 | 9.64 | 9
36.20.070 | Prensa vergalhão ´T´, diâmetro de 3/8´ | UN | 19.17 | 8.29 | 27.46 | 9
36.20.090 | Vara para manobra em cabine em fibra de vidro, para tensão até 36 kV | UN | 622.79 | 0.84 | 623.63 | 9
36.20.100 | Bucha para passagem interna/externa com isolação para 15 kV | UN | 468.52 | 20.74 | 489.26 | 9
36.20.120 | Chapa de ferro de 1,50 x 0,50 m para bucha de passagem | UN | 318.96 | 20.74 | 339.7 | 9
36.20.140 | Cruzeta de madeira de 2400 mm | UN | 300.31 | 116.68 | 416.99 | 9
36.20.180 | Luva isolante de borracha, acima de 10 até 20 kV | PAR | 577.67 | 0.84 | 578.51 | 9
36.20.200 | Mão francesa de 700 mm | UN | 24.45 | 41.47 | 65.92 | 9
36.20.210 | Luva isolante de borracha, até 10 kV | PAR | 461.56 | 0.84 | 462.4 | 9
36.20.220 | Mudança de tap do transformador | UN |  | 233.36 | 233.36 | 9
36.20.240 | Óleo para disjuntor | L | 18.79 | 0.67 | 19.46 | 9
36.20.260 | Óleo para transformador | L | 18.79 | 1.01 | 19.8 | 9
36.20.282 | Placa de advertência em chapa de aço, com pintura refletiva "Perigo Alta Tensão" | M2 | 981.75 | 8.44 | 990.19 | 9
36.20.284 | Placa de advertência em chapa de alumínio, com pintura refletiva "Perigo Alta Tensão" | M2 | 1224.01 | 8.44 | 1232.45 | 9
36.20.330 | Luva de couro para proteção de luva isolante | PAR | 37.48 | 0.84 | 38.32 | 9
36.20.340 | Sela para cruzeta de madeira | UN | 18.52 | 58.34 | 76.86 | 9
36.20.350 | Caixa porta luvas em madeira, com tampa | UN | 78.01 | 0.84 | 78.85 | 9
36.20.360 | Suporte de transformador em poste ou estaleiro | UN | 194.35 | 116.68 | 311.03 | 9
36.20.380 | Tapete de borracha isolante elétrico de 1000 x 1000 mm | UN | 315.72 | 0.84 | 316.56 | 9
36.20.540 | Cruzeta metálica de 2400 mm, para fixação de mufla ou para-raios | UN | 518.16 | 116.68 | 634.84 | 9
36.20.560 | Dispositivo Soft Starter para motor 15 cv, trifásico 220 V | UN | 2528.81 | 41.47 | 2570.28 | 9
36.20.570 | Dispositivo Soft Starter para motor 25 cv, trifásico 220 V | UN | 3811.13 | 41.47 | 3852.6 | 9
36.20.580 | Dispositivo Soft Starter para motor 50 cv, trifásico 220 V | UN | 4923.82 | 41.47 | 4965.29 | 9
37 | QUADRO E PAINEL PARA ENERGIA ELETRICA E TELEFONIA |  |  |  |  | 2
37.01 | Quadro para telefonia embutir, protecao IP40 chapa nº 16msg |  |  |  |  | 5
37.01.020 | Quadro Telebrás de embutir de 200 x 200 x 120 mm | UN | 39.59 | 71.39 | 110.98 | 9
37.01.080 | Quadro Telebrás de embutir de 400 x 400 x 120 mm | UN | 81.13 | 99.61 | 180.74 | 9
37.01.120 | Quadro Telebrás de embutir de 600 x 600 x 120 mm | UN | 143.86 | 127.82 | 271.68 | 9
37.01.160 | Quadro Telebrás de embutir de 800 x 800 x 120 mm | UN | 486.82 | 158.5 | 645.32 | 9
37.01.220 | Quadro Telebrás de embutir de 1200 x 1200 x 120 mm | UN | 1010.55 | 212.47 | 1223.02 | 9
37.02 | Quadro para telefonia de sobrepor, protecao IP40 chapa nº 16msg |  |  |  |  | 5
37.02.020 | Quadro Telebrás de sobrepor de 200 x 200 x 120 mm | UN | 81.13 | 62.21 | 143.34 | 9
37.02.060 | Quadro Telebrás de sobrepor de 400 x 400 x 120 mm | UN | 170.16 | 82.94 | 253.1 | 9
37.02.100 | Quadro Telebrás de sobrepor de 600 x 600 x 120 mm | UN | 332.53 | 103.68 | 436.21 | 9
37.02.140 | Quadro Telebrás de sobrepor de 800 x 800 x 120 mm | UN | 512.27 | 124.41 | 636.68 | 9
37.03 | Quadro distribuicao de luz e forca de embutir universal |  |  |  |  | 5
37.03.200 | Quadro de distribuição universal de embutir, para disjuntores 16 DIN / 12 Bolt-on - 150 A - sem componentes | UN | 519.43 | 124 | 643.43 | 9
37.03.210 | Quadro de distribuição universal de embutir, para disjuntores 24 DIN / 18 Bolt-on - 150 A - sem componentes | UN | 514.13 | 124 | 638.13 | 9
37.03.220 | Quadro de distribuição universal de embutir, para disjuntores 34 DIN / 24 Bolt-on - 150 A - sem componentes | UN | 704.97 | 155.01 | 859.98 | 9
37.03.230 | Quadro de distribuição universal de embutir, para disjuntores 44 DIN / 32 Bolt-on - 150 A - sem componentes | UN | 736.72 | 155.01 | 891.73 | 9
37.03.240 | Quadro de distribuição universal de embutir, para disjuntores 56 DIN / 40 Bolt-on - 225 A - sem componentes | UN | 1086.69 | 186 | 1272.69 | 9
37.03.250 | Quadro de distribuição universal de embutir, para disjuntores 70 DIN / 50 Bolt-on - 225 A - sem componentes | UN | 1511.94 | 186 | 1697.94 | 9
37.04 | Quadro distribuicao de luz e forca de sobrepor universal |  |  |  |  | 5
37.04.250 | Quadro de distribuição universal de sobrepor, para disjuntores 16 DIN / 12 Bolt-on - 150 A - sem componentes | UN | 657.48 | 93.01 | 750.49 | 9
37.04.260 | Quadro de distribuição universal de sobrepor, para disjuntores 24 DIN / 18 Bolt-on - 150 A - sem componentes | UN | 768.87 | 93.01 | 861.88 | 9
37.04.270 | Quadro de distribuição universal de sobrepor, para disjuntores 34 DIN / 24 Bolt-on - 150 A - sem componentes | UN | 878.86 | 124 | 1002.86 | 9
37.04.280 | Quadro de distribuição universal de sobrepor, para disjuntores 44 DIN / 32 Bolt-on - 150 A - sem componentes | UN | 925.71 | 124 | 1049.71 | 9
37.04.290 | Quadro de distribuição universal de sobrepor, para disjuntores 56 DIN / 40 Bolt-on - 225 A - sem componentes | UN | 1268.14 | 155.01 | 1423.15 | 9
37.04.300 | Quadro de distribuição universal de sobrepor, para disjuntores 70 DIN / 50 Bolt-on - 225 A - sem componentes | UN | 2012.42 | 155.01 | 2167.43 | 9
37.06 | Painel autoportante |  |  |  |  | 5
37.06.014 | Painel autoportante em chapa de aço, com proteção mínima IP 54 - sem componentes | M2 | 6452.62 | 109.96 | 6562.58 | 9
37.10 | Barramentos |  |  |  |  | 5
37.10.010 | Barramento de cobre nu | KG | 105.49 | 7.38 | 112.87 | 9
37.11 | Bases |  |  |  |  | 5
37.11.020 | Base de fusível Diazed completa para 25 A | UN | 39.78 | 12.44 | 52.22 | 9
37.11.040 | Base de fusível Diazed completa para 63 A | UN | 47.07 | 20.74 | 67.81 | 9
37.11.060 | Base de fusível NH até 125 A, com fusível | UN | 55.48 | 41.47 | 96.95 | 9
37.11.080 | Base de fusível NH até 250 A, com fusível | UN | 166.11 | 41.47 | 207.58 | 9
37.11.100 | Base de fusível NH até 400 A, com fusível | UN | 245.83 | 41.47 | 287.3 | 9
37.11.120 | Base de fusível tripolar de 15 kV | UN | 773.45 | 49.76 | 823.21 | 9
37.11.140 | Base de fusível unipolar de 15 kV | UN | 318.56 | 49.76 | 368.32 | 9
37.12 | Fusiveis |  |  |  |  | 5
37.12.020 | Fusível tipo NH 00 de 6 A até 160 A | UN | 28.09 | 8.29 | 36.38 | 9
37.12.040 | Fusível tipo NH 1 de 36 A até 250 A | UN | 59.05 | 8.29 | 67.34 | 9
37.12.060 | Fusível tipo NH 2 de 224 A até 400 A | UN | 90.02 | 8.29 | 98.31 | 9
37.12.080 | Fusível tipo NH 3 de 400 A até 630 A | UN | 129.49 | 8.29 | 137.78 | 9
37.12.120 | Fusível tipo HH para 15 kV de 2,5 A até 50 A | UN | 153.83 | 8.29 | 162.12 | 9
37.12.140 | Fusível tipo HH para 15 kV de 60 A até 100 A | UN | 331.55 | 8.29 | 339.84 | 9
37.12.200 | Fusível Diazed retardado de 2 A até 25 A | UN | 8.52 | 8.29 | 16.81 | 9
37.12.220 | Fusível Diazed retardado de 35 A até 63 A | UN | 11.3 | 8.29 | 19.59 | 9
37.12.300 | Fusível em vidro para ´TP´ de 0,5 A | UN | 33.81 | 2.07 | 35.88 | 9
37.13 | Disjuntores |  |  |  |  | 5
37.13.510 | Disjuntor fixo PVO trifásico, 17,5 kV, 630 A x 350 MVA, 50/60 Hz, com acessórios | UN | 16176.56 | 260.38 | 16436.94 | 9
37.13.520 | Disjuntor a seco aberto trifásico, 600 V de 800 A, 50/60 Hz, com acessórios | UN | 31998.69 | 233.36 | 32232.05 | 9
37.13.530 | Disjuntor fixo PVO trifásico, 15 kV, 630 A x 350 MVA, com relé de proteção de sobrecorrente e transformadores de corrente | CJ | 32509.2 | 343.99 | 32853.19 | 9
37.13.550 | Disjuntor em caixa aberta tripolar extraível, 500V de 3200A, com acessórios | UN | 73286.38 | 41.47 | 73327.85 | 9
37.13.570 | Disjuntor em caixa aberta tripolar extraível, 500V de 4000A, com acessórios | UN | 129745.8 | 41.47 | 129787.27 | 9
37.13.600 | Disjuntor termomagnético, unipolar 127/220 V, corrente de 10 A até 30 A | UN | 13.06 | 12.44 | 25.5 | 9
37.13.610 | Disjuntor termomagnético, unipolar 127/220 V, corrente de 35 A até 50 A | UN | 28.24 | 12.44 | 40.68 | 9
37.13.630 | Disjuntor termomagnético, bipolar 220/380 V, corrente de 10 A até 50 A | UN | 105.15 | 24.88 | 130.03 | 9
37.13.640 | Disjuntor termomagnético, bipolar 220/380 V, corrente de 60 A até 100 A | UN | 152.23 | 24.88 | 177.11 | 9
37.13.650 | Disjuntor termomagnético, tripolar 220/380 V, corrente de 10 A até 50 A | UN | 138.22 | 37.32 | 175.54 | 9
37.13.660 | Disjuntor termomagnético, tripolar 220/380 V, corrente de 60 A até 100 A | UN | 164.35 | 37.32 | 201.67 | 9
37.13.690 | Disjuntor série universal, em caixa moldada, térmico e magnético fixos, bipolar 480 V, corrente de 60 A até 100 A | UN | 440.85 | 41.47 | 482.32 | 9
37.13.700 | Disjuntor série universal, em caixa moldada, térmico e magnético fixos, bipolar 480/600 V, corrente de 125 A | UN | 630.64 | 41.47 | 672.11 | 9
37.13.720 | Disjuntor série universal, em caixa moldada, térmico fixo e magnético ajustável, tripolar 600 V, corrente de 300 A até 400 A | UN | 2945.39 | 82.94 | 3028.33 | 9
37.13.730 | Disjuntor série universal, em caixa moldada, térmico fixo e magnético ajustável, tripolar 600 V, corrente de 500 A até 630 A | UN | 4385.47 | 82.94 | 4468.41 | 9
37.13.740 | Disjuntor série universal, em caixa moldada, térmico fixo e magnético ajustável, tripolar 600 V, corrente de 700 A até 800 A | UN | 6693.2 | 82.94 | 6776.14 | 9
37.13.760 | Disjuntor em caixa moldada, térmico e magnético ajustáveis, tripolar 630/690 V, faixa de ajuste de 440 até 630 A | UN | 11113.67 | 82.94 | 11196.61 | 9
37.13.770 | Disjuntor em caixa moldada, térmico e magnético ajustáveis, tripolar 1250/690 V, faixa de ajuste de 800 até 1250 A | UN | 13687 | 82.94 | 13769.94 | 9
37.13.780 | Disjuntor em caixa moldada, térmico e magnético ajustáveis, tripolar 1600/690 V, faixa de ajuste de 1000 até 1600 A | UN | 18315.65 | 82.94 | 18398.59 | 9
37.13.800 | Mini-disjuntor termomagnético, unipolar 127/220 V, corrente de 10 A até 32 A | UN | 12.87 | 8.29 | 21.16 | 9
37.13.810 | Mini-disjuntor termomagnético, unipolar 127/220 V, corrente de 40 A até 50 A | UN | 15.46 | 8.29 | 23.75 | 9
37.13.840 | Mini-disjuntor termomagnético, bipolar 220/380 V, corrente de 10 A até 32 A | UN | 47.19 | 8.29 | 55.48 | 9
37.13.850 | Mini-disjuntor termomagnético, bipolar 220/380 V, corrente de 40 A até 50 A | UN | 50.95 | 8.29 | 59.24 | 9
37.13.860 | Mini-disjuntor termomagnético, bipolar 220/380 V, corrente de 63 A | UN | 58.81 | 8.29 | 67.1 | 9
37.13.870 | Mini-disjuntor termomagnético, bipolar 400 V, corrente de 80 A até 100 A | UN | 145.65 | 8.29 | 153.94 | 9
37.13.880 | Mini-disjuntor termomagnético, tripolar 220/380 V, corrente de 10 A até 32 A | UN | 68.69 | 8.29 | 76.98 | 9
37.13.890 | Mini-disjuntor termomagnético, tripolar 220/380 V, corrente de 40 A até 50 A | UN | 71.23 | 8.29 | 79.52 | 9
37.13.900 | Mini-disjuntor termomagnético, tripolar 220/380 V, corrente de 63 A | UN | 77.06 | 8.29 | 85.35 | 9
37.13.910 | Mini-disjuntor termomagnético, tripolar 400 V, corrente de 80 A até 125 A | UN | 1521.64 | 8.29 | 1529.93 | 9
37.13.920 | Disjuntor em caixa moldada, térmico ajustável e magnético fixo, tripolar 2000/1200 V, faixa de ajuste de 1600 até 2000 A | UN | 37851.02 | 82.94 | 37933.96 | 9
37.13.930 | Disjuntor em caixa moldada, térmico ajustável e magnético fixo, tripolar 2500/1200 V, faixa de ajuste de 2000 até 2500 A | UN | 58021.27 | 82.94 | 58104.21 | 9
37.13.940 | Disjuntor em caixa aberta tripolar extraível, 500 V de 6300 A, com acessórios | UN | 397602 | 41.47 | 397643.47 | 9
37.14 | Chave de baixa tensao |  |  |  |  | 5
37.14.050 | Chave comutadora, reversão sob carga, tetrapolar, sem porta fusível, para 100 A | UN | 2401.69 | 41.47 | 2443.16 | 9
37.14.300 | Chave seccionadora sob carga, tripolar, acionamento rotativo, com prolongador, sem porta-fusível, de 160 A | UN | 1940.05 | 33.18 | 1973.23 | 9
37.14.310 | Chave seccionadora sob carga, tripolar, acionamento rotativo, com prolongador, sem porta-fusível, de 250 A | UN | 1405.85 | 33.18 | 1439.03 | 9
37.14.320 | Chave seccionadora sob carga, tripolar, acionamento rotativo, com prolongador, sem porta-fusível, de 400 A | UN | 2047.96 | 41.47 | 2089.43 | 9
37.14.330 | Chave seccionadora sob carga, tripolar, acionamento rotativo, com prolongador, sem porta-fusível, de 630 A | UN | 2216.32 | 49.76 | 2266.08 | 9
37.14.340 | Chave seccionadora sob carga, tripolar, acionamento rotativo, com prolongador, sem porta-fusível, de 1000 A | UN | 5017.02 | 62.21 | 5079.23 | 9
37.14.350 | Chave seccionadora sob carga, tripolar, acionamento rotativo, com prolongador, sem porta-fusível, de 1250 A | UN | 9517.25 | 62.21 | 9579.46 | 9
37.14.410 | Chave seccionadora sob carga, tripolar, acionamento rotativo, com prolongador e porta-fusível até NH-00-125 A - sem fusíveis | UN | 1260.36 | 33.18 | 1293.54 | 9
37.14.420 | Chave seccionadora sob carga, tripolar, acionamento rotativo, com prolongador e porta-fusível até NH-00-160 A - sem fusíveis | UN | 1779.67 | 33.18 | 1812.85 | 9
37.14.430 | Chave seccionadora sob carga, tripolar, acionamento rotativo, com prolongador e porta-fusível até NH-1-250 A - sem fusíveis | UN | 3978.92 | 33.18 | 4012.1 | 9
37.14.440 | Chave seccionadora sob carga, tripolar, acionamento rotativo, com prolongador e porta-fusível até NH-2-400 A - sem fusíveis | UN | 4647.41 | 41.47 | 4688.88 | 9
37.14.450 | Chave seccionadora sob carga, tripolar, acionamento rotativo, com prolongador e porta-fusível até NH-3-630 A - sem fusíveis | UN | 8986.71 | 49.76 | 9036.47 | 9
37.14.500 | Chave seccionadora sob carga, tripolar, acionamento tipo punho, com porta-fusível até NH-00-160 A - sem fusíveis | UN | 339.52 | 33.18 | 372.7 | 9
37.14.510 | Chave seccionadora sob carga, tripolar, acionamento tipo punho, com porta-fusível até NH-1-250 A - sem fusíveis | UN | 660.32 | 33.18 | 693.5 | 9
37.14.520 | Chave seccionadora sob carga, tripolar, acionamento tipo punho, com porta-fusível até NH-2-400 A - sem fusíveis | UN | 912.98 | 41.47 | 954.45 | 9
37.14.530 | Chave seccionadora sob carga, tripolar, acionamento tipo punho, com porta-fusível até NH-3-630 A - sem fusíveis | UN | 1847.15 | 49.76 | 1896.91 | 9
37.14.600 | Chave comutadora, reversão sob carga, tripolar, sem porta fusível, para 400 A | UN | 5389.67 | 49.76 | 5439.43 | 9
37.14.610 | Chave comutadora, reversão sob carga, tripolar, sem porta fusível, para 600/630 A | UN | 7094.58 | 62.21 | 7156.79 | 9
37.14.620 | Chave comutadora, reversão sob carga, tripolar, sem porta fusível, para 1000 A | UN | 10239.29 | 74.65 | 10313.94 | 9
37.14.640 | Chave comutadora, reversão sob carga, tetrapolar, sem porta fusível, para 630 A / 690 V | UN | 9380.93 | 95.5 | 9476.43 | 9
37.14.830 | Barra de contato para chave seccionadora tipo NH3-630 A | UN | 72.07 | 8.29 | 80.36 | 9
37.14.912 | Chave seccionadora tripolar, abertura sob carga seca até 160 A / 690 V | UN | 784.85 | 33.18 | 818.03 | 9
37.15 | Chave de media tensao |  |  |  |  | 5
37.15.110 | Chave seccionadora tripolar sob carga para 400 A - 25 kV - com prolongador | UN | 2543.8 | 202.04 | 2745.84 | 9
37.15.120 | Chave seccionadora tripolar sob carga para 400 A - 15 kV - com prolongador | UN | 1816.24 | 202.04 | 2018.28 | 9
37.15.150 | Chave fusível base ´C´ para 15 kV/100 A, com capacidade de ruptura até 10 kA - com fusível | UN | 377.05 | 74.55 | 451.6 | 9
37.15.160 | Chave fusível base ´C´ para 15 kV/200 A, com capacidade de ruptura até 10 kA - com fusível | UN | 523.71 | 74.55 | 598.26 | 9
37.15.170 | Chave fusível base ´C´ para 25 kV/100 A, com capacidade de ruptura até 6,3 kA - com fusível | UN | 423.38 | 74.55 | 497.93 | 9
37.15.200 | Chave seccionadora tripolar seca para 400 A - 15 kV - com prolongador | UN | 1386.08 | 202.04 | 1588.12 | 9
37.15.210 | Chave seccionadora tripolar seca para 600 / 630 A - 15 kV - com prolongador | UN | 1717.99 | 202.04 | 1920.03 | 9
37.16 | Bus-way |  |  |  |  | 5
37.16.071 | Sistema de barramento blindado de 100 a 2000 A, trifásico, barra de cobre | Axm | 503.94 | 0.52 | 504.46 | 9
37.16.081 | Sistema de barramento blindado de 100 a 2000 A, trifásico, barra de alumínio | Axm | 157.3 | 0.52 | 157.82 | 9
37.17 | Dispositivo DR ou interruptor de corrente de fuga |  |  |  |  | 5
37.17.060 | Dispositivo diferencial residual de 25 A x 30 mA - 2 polos | UN | 214.46 | 10.37 | 224.83 | 9
37.17.070 | Dispositivo diferencial residual de 40 A x 30 mA - 2 polos | UN | 229.57 | 10.37 | 239.94 | 9
37.17.074 | Dispositivo diferencial residual de 25 A x 30 mA - 4 polos | UN | 277.73 | 10.37 | 288.1 | 9
37.17.080 | Dispositivo diferencial residual de 40 A x 30 mA - 4 polos | UN | 296.7 | 10.37 | 307.07 | 9
37.17.090 | Dispositivo diferencial residual de 63 A x 30 mA - 4 polos | UN | 350.22 | 10.37 | 360.59 | 9
37.17.100 | Dispositivo diferencial residual de 80 A x 30 mA - 4 polos | UN | 421.81 | 10.37 | 432.18 | 9
37.17.110 | Dispositivo diferencial residual de 100 A x 30 mA - 4 polos | UN | 418.5 | 10.37 | 428.87 | 9
37.17.114 | Dispositivo diferencial residual de 125 A x 30 mA - 4 polos | UN | 2175.56 | 10.37 | 2185.93 | 9
37.17.130 | Dispositivo diferencial residual de 25 A x 300 mA - 4 polos | UN | 298.69 | 10.37 | 309.06 | 9
37.18 | Transformador de Potencial |  |  |  |  | 5
37.18.010 | Transformador de potencial monofásico até 1000 VA classe 15 kV, a seco, com fusíveis | UN | 3317.71 | 62.88 | 3380.59 | 9
37.18.020 | Transformador de potencial monofásico até 2000 VA classe 15 kV, a seco, com fusíveis | UN | 4065.01 | 62.88 | 4127.89 | 9
37.18.030 | Transformador de potencial monofásico até 500 VA classe 15 kV, a seco, sem fusíveis | UN | 2527.25 | 62.88 | 2590.13 | 9
37.19 | Transformador de corrente |  |  |  |  | 5
37.19.010 | Transformador de corrente 800-5 A, janela | UN | 292.98 | 62.88 | 355.86 | 9
37.19.020 | Transformador de corrente 200-5 A até 600-5 A, janela | UN | 219 | 62.88 | 281.88 | 9
37.19.030 | Transformador de corrente 1000-5 A até 1500-5 A, janela | UN | 543.34 | 62.88 | 606.22 | 9
37.19.060 | Transformador de corrente 50-5 A até 150-5 A, janela | UN | 196.83 | 62.88 | 259.71 | 9
37.20 | Reparos, conservacoes e complementos - GRUPO 37 |  |  |  |  | 5
37.20.010 | Isolador em epóxi de 1 kV para barramento | UN | 28.32 | 6.22 | 34.54 | 9
37.20.030 | Régua de bornes para 9 polos de 600 V / 50 A | UN | 24.3 | 2.07 | 26.37 | 9
37.20.080 | Barra de neutro e/ou terra | UN | 20.96 | 6.22 | 27.18 | 9
37.20.090 | Recolocação de chave seccionadora tripolar de 125 A até 650 A, sem base fusível | UN |  | 20.74 | 20.74 | 9
37.20.100 | Recolocação de fundo de quadro de distribuição, sem componentes | M2 |  | 29.17 | 29.17 | 9
37.20.110 | Recolocação de quadro de distribuição de sobrepor, sem componentes | M2 |  | 58.34 | 58.34 | 9
37.20.130 | Banco de medição para transformadores TC/TP, padrão Eletropaulo e/ou Cesp | UN | 1138.39 | 1.69 | 1140.08 | 9
37.20.140 | Suporte fixo para transformadores de potencial | UN | 140.14 | 4.22 | 144.36 | 9
37.20.156 | Placa de montagem para quadros em geral, em chapa de aço | M2 | 579.18 | 29.17 | 608.35 | 9
37.20.190 | Inversor de frequência para variação de velocidade em motores, potência de 0,25 a 20 cv | UN | 7628.58 | 46.67 | 7675.25 | 9
37.20.191 | Inversor de frequência para variação de velocidade em motores, potência de 25 a 30 cv | UN | 16465.22 | 46.67 | 16511.89 | 9
37.20.193 | Inversor de frequência para variação de velocidade em motores, potência de 50 cv | UN | 29725.23 | 46.67 | 29771.9 | 9
37.20.210 | Punho de manobra com articulador de acionamento | UN | 595.03 | 20.74 | 615.77 | 9
37.21 | Capacitor de potencia |  |  |  |  | 5
37.21.010 | Capacitor de potência trifásico de 10 kVAr, 220 V/60 Hz, para correção de fator de potência | UN | 938.91 | 20.74 | 959.65 | 9
37.22 | Transformador de comando |  |  |  |  | 5
37.22.010 | Transformador monofásico de comando de 200 VA, a seco | UN | 535.3 | 62.88 | 598.18 | 9
37.24 | Supressor de surto |  |  |  |  | 5
37.24.031 | Supressor de surto monofásico, corrente nominal 4 a 11 kA, Imax. de surto 12 até 15 kA | UN | 52.74 | 23.63 | 76.37 | 9
37.24.032 | Supressor de surto monofásico, corrente nominal 20 kA, Imax. de surto 50 até 80 kA | UN | 198.34 | 23.63 | 221.97 | 9
37.24.042 | Dispositivo de proteção contra surto, 1 polo, suportabilidade <= 4 kV, Un até 240V/415V, Iimp = 60 kA, curva de ensaio 10/350µs - classe 1 | UN | 890 | 26.21 | 916.21 | 9
37.24.043 | Dispositivo de proteção contra surto, 4 polos, 3F+N, Un até 240/415V, Iimp= 75 kA (25 kA por fase), curva de ensaio 10/350 µs - classe 1 | UN | 7529.24 | 26.21 | 7555.45 | 9
37.24.044 | Dispositivo de proteção contra surto, 4 polos, suportabilidade <= 2,5 kV, 3F+N, Un até 240/415V, curva de ensaio 8/20µs, In=20kA/40kA - classe 2 | UN | 2680.66 | 26.21 | 2706.87 | 9
37.24.045 | Dispositivo de proteção contra surto, 1 polo, monobloco, suportabilidade <=1,5kV, F+N / F+F, Un até 230/264V, curva de ensaio 8/20µs - classe 3 | UN | 869.41 | 26.21 | 895.62 | 9
37.25 | Disjuntores. |  |  |  |  | 5
37.25.090 | Disjuntor em caixa moldada tripolar, térmico e magnético fixos, tensão de isolamento 480/690V, de 10A a 60A | UN | 525.88 | 68.49 | 594.37 | 9
37.25.100 | Disjuntor em caixa moldada tripolar, térmico e magnético fixos, tensão de isolamento 480/690V, de 70A até 150A | UN | 516.1 | 68.49 | 584.59 | 9
37.25.110 | Disjuntor em caixa moldada tripolar, térmico e magnético fixos, tensão de isolamento 415/690V, de 175A a 250A | UN | 813.44 | 68.49 | 881.93 | 9
37.25.200 | Disjuntor em caixa moldada bipolar, térmico e magnético fixos - 480 V, de 10 A a 50 A para 120/240 Vca - 25 KA e para 380/440 Vca - 18 KA | UN | 436.16 | 68.49 | 504.65 | 9
37.25.210 | Disjuntor em caixa moldada bipolar, térmico e magnético fixos - 600 V, de 150 A para 120/240 Vca - 25 KA e para 380/440 Vca - 18 KA | UN | 668.34 | 68.49 | 736.83 | 9
37.25.215 | Disjuntor fixo a vácuo de 15 a 17,5 kV, equipado com motorização de fechamento, com relê de proteção | CJ | 34221.98 | 95.5 | 34317.48 | 9
38 | TUBULACAO E CONDUTOR PARA ENERGIA ELETRICA E TELEFONIA BASICA |  |  |  |  | 2
38.01 | Eletroduto em PVC rigido roscavel |  |  |  |  | 5
38.01.040 | Eletroduto de PVC rígido roscável de 3/4´ - com acessórios | M | 6.46 | 20.74 | 27.2 | 9
38.01.060 | Eletroduto de PVC rígido roscável de 1´ - com acessórios | M | 9.43 | 24.88 | 34.31 | 9
38.01.080 | Eletroduto de PVC rígido roscável de 1 1/4´ - com acessórios | M | 14 | 29.03 | 43.03 | 9
38.01.100 | Eletroduto de PVC rígido roscável de 1 1/2´ - com acessórios | M | 16.26 | 33.18 | 49.44 | 9
38.01.120 | Eletroduto de PVC rígido roscável de 2´ - com acessórios | M | 21.49 | 37.32 | 58.81 | 9
38.01.140 | Eletroduto de PVC rígido roscável de 2 1/2´ - com acessórios | M | 34.89 | 41.47 | 76.36 | 9
38.01.160 | Eletroduto de PVC rígido roscável de 3´ - com acessórios | M | 44.26 | 45.62 | 89.88 | 9
38.01.180 | Eletroduto de PVC rígido roscável de 4´ - com acessórios | M | 72.69 | 53.91 | 126.6 | 9
38.04 | Eletroduto rígido em aço carbono galvanizado com acessórios - NBR 13057 |  |  |  |  | 5
38.04.040 | Eletroduto galvanizado conforme NBR13057 - 3/4´ com acessórios | M | 14.91 | 24.88 | 39.79 | 9
38.04.060 | Eletroduto galvanizado conforme NBR13057 - 1´ com acessórios | M | 21.02 | 29.03 | 50.05 | 9
38.04.080 | Eletroduto galvanizado conforme NBR13057 - 1 1/4´ com acessórios | M | 37.87 | 33.18 | 71.05 | 9
38.04.100 | Eletroduto galvanizado conforme NBR13057 - 1 1/2´ com acessórios | M | 40.25 | 37.32 | 77.57 | 9
38.04.120 | Eletroduto galvanizado conforme NBR13057 - 2´ com acessórios | M | 52.47 | 41.47 | 93.94 | 9
38.04.140 | Eletroduto galvanizado conforme NBR13057 - 2 1/2´ com acessórios | M | 76.4 | 49.76 | 126.16 | 9
38.04.160 | Eletroduto galvanizado conforme NBR13057 - 3´ com acessórios | M | 84.19 | 62.21 | 146.4 | 9
38.04.180 | Eletroduto galvanizado conforme NBR13057 - 4´ com acessórios | M | 136.23 | 74.65 | 210.88 | 9
38.05 | Eletroduto rígido em aço carbono galvanizado com acessórios - NBR 6323 |  |  |  |  | 5
38.05.040 | Eletroduto galvanizado a quente conforme NBR6323 - 3/4´ - com acessórios | M | 22.51 | 24.88 | 47.39 | 9
38.05.060 | Eletroduto galvanizado a quente conforme NBR6323 - 1´ - com acessórios | M | 28.65 | 29.03 | 57.68 | 9
38.05.090 | Eletroduto galvanizado a quente conforme NBR6323 - 1 1/4´ com acessórios | M | 41.95 | 33.18 | 75.13 | 9
38.05.100 | Eletroduto galvanizado a quente conforme NBR6323 - 1 1/2´ com acessórios | M | 51.35 | 37.32 | 88.67 | 9
38.05.120 | Eletroduto galvanizado a quente conforme NBR6323 - 2´ com acessórios | M | 67.49 | 41.47 | 108.96 | 9
38.05.140 | Eletroduto galvanizado a quente conforme NBR6323 - 2 1/2´ com acessórios | M | 92.47 | 49.76 | 142.23 | 9
38.05.160 | Eletroduto galvanizado a quente conforme NBR6323 - 3´ com acessórios | M | 102.72 | 62.21 | 164.93 | 9
38.05.180 | Eletroduto galvanizado a quente conforme NBR6323 - 4´ com acessórios | M | 125.39 | 74.65 | 200.04 | 9
38.06 | Eletroduto rígido em aço carbono galvanizado por imersão a quente com acessórios – NBR 5598 |  |  |  |  | 5
38.06.020 | Eletroduto galvanizado a quente conforme NBR5598 - 1/2´ com acessórios | M | 22.2 | 20.74 | 42.94 | 9
38.06.040 | Eletroduto galvanizado a quente conforme NBR5598 - 3/4´ com acessórios | M | 28.81 | 24.88 | 53.69 | 9
38.06.060 | Eletroduto galvanizado a quente conforme NBR5598 - 1´ com acessórios | M | 36.26 | 29.03 | 65.29 | 9
38.06.080 | Eletroduto galvanizado a quente conforme NBR5598 - 1 1/4´ com acessórios | M | 53.38 | 33.18 | 86.56 | 9
38.06.100 | Eletroduto galvanizado a quente conforme NBR5598 - 1 1/2´ com acessórios | M | 60.5 | 37.32 | 97.82 | 9
38.06.120 | Eletroduto galvanizado a quente conforme NBR5598 - 2´ com acessórios | M | 80.9 | 41.47 | 122.37 | 9
38.06.140 | Eletroduto galvanizado a quente conforme NBR5598 - 2 1/2´ com acessórios | M | 124.85 | 49.76 | 174.61 | 9
38.06.160 | Eletroduto galvanizado a quente conforme NBR5598 - 3´ com acessórios | M | 149.65 | 62.21 | 211.86 | 9
38.06.180 | Eletroduto galvanizado a quente conforme NBR5598 - 4´ com acessórios | M | 199.1 | 74.65 | 273.75 | 9
38.07 | Canaleta, perfilado e acessorios |  |  |  |  | 5
38.07.030 | Grampo tipo ´C´ diâmetro 3/8`, com balancim tamanho grande | CJ | 9.98 | 10.37 | 20.35 | 9
38.07.050 | Tampa de pressão para perfilado de 38 x 38 mm | M | 6.71 | 2.07 | 8.78 | 9
38.07.120 | Saída final, diâmetro de 3/4´ | UN | 1.07 | 6.22 | 7.29 | 9
38.07.130 | Saída lateral simples, diâmetro de 3/4´ | UN | 3.06 | 7.45 | 10.51 | 9
38.07.134 | Saída lateral simples, diâmetro de 1´ | UN | 2.45 | 7.45 | 9.9 | 9
38.07.140 | Saída superior, diâmetro de 3/4´ | UN | 2.68 | 6.22 | 8.9 | 9
38.07.172 | Canaleta em PVC de 20 x 12 mm, inclusive acessórios | M | 6.2 | 12.44 | 18.64 | 9
38.07.200 | Vergalhão com rosca, porca e arruela de diâmetro 3/8´ (tirante) | M | 10.24 | 5.83 | 16.07 | 9
38.07.210 | Vergalhão com rosca, porca e arruela de diâmetro 1/4´ (tirante) | M | 5.27 | 5.83 | 11.1 | 9
38.07.216 | Vergalhão com rosca, porca e arruela de diâmetro 5/16´ (tirante) | M | 9.33 | 5.83 | 15.16 | 9
38.07.300 | Perfilado perfurado 38 x 38 mm em chapa 14 pré-zincada, com acessórios | M | 44.23 | 10.37 | 54.6 | 9
38.07.310 | Perfilado perfurado 38 x 76 mm em chapa 14 pré-zincada, com acessórios | M | 82.95 | 10.37 | 93.32 | 9
38.07.340 | Perfilado liso 38 x 38 mm - com acessórios | M | 44.12 | 10.37 | 54.49 | 9
38.07.700 | Canaleta aparente com tampa em PVC, autoextinguível, de 85 x 35 mm, com acessórios | M | 65.87 | 12.44 | 78.31 | 9
38.07.710 | Canaleta aparente com duas tampas em PVC, autoextinguível, de 120 x 35 mm, com acessórios | M | 104.14 | 14.51 | 118.65 | 9
38.07.720 | Canaleta aparente com duas tampas em PVC, autoextinguível, de 120 x 60 mm, com acessórios | M | 122.21 | 16.59 | 138.8 | 9
38.07.730 | Suporte com furos de tomada em PVC de 60 x 35 x 150 mm, para canaleta aparente | UN | 10.06 | 1.69 | 11.75 | 9
38.07.740 | Suporte com furos de tomada em PVC de 85 x 35 x 150 mm, para canaleta aparente | UN | 11.5 | 1.69 | 13.19 | 9
38.07.750 | Suporte com furos de tomada em PVC de 60 x 60 x 150 mm, para canaleta aparente | UN | 11.38 | 1.69 | 13.07 | 9
38.07.800 | Gancho longo em chapa aço zincado para fixação de luminária | UN | 4.69 | 4.15 | 8.84 | 9
38.07.801 | Sapata externa com 4 furos, 38 x 38 mm | UN | 10.77 | 4.15 | 14.92 | 9
38.10 | Duto fechado de piso e acessorios |  |  |  |  | 5
38.10.010 | Duto de piso liso em aço, medindo 2 x 25 x 70 mm, com acessórios | M | 54.76 | 12.44 | 67.2 | 9
38.10.020 | Duto de piso liso em aço, medindo 3 x 25 x 70 mm, com acessórios | M | 80.5 | 12.44 | 92.94 | 9
38.10.024 | Caixa de derivação ou passagem, para cruzamento de duto, medindo 4 x 25 x 70 mm, sem cruzadora | UN | 54.61 | 12.86 | 67.47 | 9
38.10.026 | Caixa de derivação ou passagem, para cruzamento de duto, medindo 12 x 25 x 70 mm, com cruzadora | UN | 153.12 | 24.88 | 178 | 9
38.10.030 | Caixa de derivação ou passagem, para cruzamento de duto, medindo 16 x 25 x 70 mm, com cruzadora | UN | 230.15 | 24.88 | 255.03 | 9
38.10.060 | Caixa de tomada e tampa basculante com rebaixo de 2 x (25 x 70 mm) | UN | 201.11 | 7.91 | 209.02 | 9
38.10.070 | Caixa de tomada e tampa basculante com rebaixo de 3 x (25 x 70 mm) | UN | 240.73 | 7.91 | 248.64 | 9
38.10.080 | Caixa de tomada e tampa basculante com rebaixo de 4 x (25 x 70 mm) | UN | 397.8 | 7.91 | 405.71 | 9
38.10.090 | Suporte de tomada para caixas com 2, 3 ou 4 vias | UN | 9.61 | 0.84 | 10.45 | 9
38.12 | Leitos e acessorios |  |  |  |  | 5
38.12.086 | Leito para cabos, tipo pesado, em aço galvanizado de 300 x 100 mm - com acessórios | M | 304.05 | 12.44 | 316.49 | 9
38.12.090 | Leito para cabos, tipo pesado, em aço galvanizado de 400 x 100 mm - com acessórios | M | 307.68 | 12.44 | 320.12 | 9
38.12.100 | Leito para cabos, tipo pesado, em aço galvanizado de 600 x 100 mm - com acessórios | M | 362.73 | 12.44 | 375.17 | 9
38.12.120 | Leito para cabos, tipo pesado, em aço galvanizado de 500 x 100 mm - com acessórios | M | 333.81 | 12.44 | 346.25 | 9
38.12.130 | Leito para cabos, tipo pesado, em aço galvanizado de 800 x 100 mm - com acessórios | M | 417.71 | 12.44 | 430.15 | 9
38.13 | Eletroduto em polietileno de alta densidade |  |  |  |  | 5
38.13.010 | Eletroduto corrugado em polietileno de alta densidade, DN= 30 mm, com acessórios | M | 5.35 | 1.65 | 7 | 9
38.13.016 | Eletroduto corrugado em polietileno de alta densidade, DN= 40 mm, com acessórios | M | 9.26 | 1.65 | 10.91 | 9
38.13.020 | Eletroduto corrugado em polietileno de alta densidade, DN= 50 mm, com acessórios | M | 11.32 | 1.65 | 12.97 | 9
38.13.030 | Eletroduto corrugado em polietileno de alta densidade, DN= 75 mm, com acessórios | M | 19.23 | 1.65 | 20.88 | 9
38.13.040 | Eletroduto corrugado em polietileno de alta densidade, DN= 100 mm, com acessórios | M | 25.43 | 1.65 | 27.08 | 9
38.13.050 | Eletroduto corrugado em polietileno de alta densidade, DN= 125 mm, com acessórios | M | 24.53 | 1.65 | 26.18 | 9
38.13.060 | Eletroduto corrugado em polietileno de alta densidade, DN= 150 mm, com acessórios | M | 55.88 | 1.65 | 57.53 | 9
38.15 | Eletroduto metalico flexivel |  |  |  |  | 5
38.15.010 | Eletroduto metálico flexível com capa em PVC de 3/4´ | M | 10 | 14.59 | 24.59 | 9
38.15.020 | Eletroduto metálico flexível com capa em PVC de 1´ | M | 15.12 | 14.59 | 29.71 | 9
38.15.040 | Eletroduto metálico flexível com capa em PVC de 2´ | M | 30.81 | 14.59 | 45.4 | 9
38.15.110 | Terminal macho fixo em latão zincado de 3/4´ | UN | 16.22 | 2.81 | 19.03 | 9
38.15.120 | Terminal macho fixo em latão zincado de 1´ | UN | 20.43 | 2.81 | 23.24 | 9
38.15.140 | Terminal macho fixo em latão zincado de 2´ | UN | 59.67 | 2.81 | 62.48 | 9
38.15.310 | Terminal macho giratório em latão zincado de 3/4´ | UN | 19.64 | 2.81 | 22.45 | 9
38.15.320 | Terminal macho giratório em latão zincado de 1´ | UN | 34.51 | 2.81 | 37.32 | 9
38.15.340 | Terminal macho giratório em latão zincado de 2´ | UN | 85.4 | 2.81 | 88.21 | 9
38.16 | Rodape tecnico e acessorios |  |  |  |  | 5
38.16.030 | Rodapé técnico triplo e tampa com pintura eletrostática | M | 73.15 | 12.44 | 85.59 | 9
38.16.060 | Curva horizontal tripla de 90°, interna ou externa e tampa com pintura eletrostática | UN | 92.65 | 20.74 | 113.39 | 9
38.16.080 | Tê triplo de 90°, horizontal ou vertical e tampa com pintura eletrostática | UN | 112.63 | 20.74 | 133.37 | 9
38.16.090 | Caixa para tomadas: de energia, RJ, sobressalente, interruptor ou espelho, com pintura eletrostática, para rodapé técnico triplo | UN | 28.61 | 7.91 | 36.52 | 9
38.16.130 | Caixa para tomadas: de energia, RJ, sobressalente, interruptor ou espelho, com pintura eletrostática, para rodapé técnico duplo | UN | 18.45 | 7.91 | 26.36 | 9
38.16.140 | Terminal de fechamento ou mata junta com pintura eletrostática, para rodapé técnico triplo | UN | 12.55 | 6.22 | 18.77 | 9
38.16.150 | Rodapé técnico duplo e tampa com pintura eletrostática | M | 61.19 | 12.44 | 73.63 | 9
38.16.160 | Curva vertical dupla de 90°, interna ou externa e tampa com pintura eletrostática | UN | 68.34 | 20.74 | 89.08 | 9
38.16.190 | Terminal de fechamento ou mata junta com pintura eletrostática, para rodapé técnico duplo | UN | 9.49 | 6.22 | 15.71 | 9
38.16.200 | Curva horizontal dupla de 90°, interna ou externa e tampa com pintura eletrostática | UN | 69.37 | 20.74 | 90.11 | 9
38.16.230 | Curva vertical tripla de 90°, interna ou externa e tampa com pintura eletrostática | UN | 91.11 | 20.74 | 111.85 | 9
38.16.250 | Poste condutor metálico para distribuição, com suporte para tomadas elétricas e RJ, com pintura eletrostática, altura de 3 m | UN | 583.51 | 27.94 | 611.45 | 9
38.16.270 | Caixa de derivação embutida ou externa para rodapé técnico duplo | UN | 41.87 | 20.74 | 62.61 | 9
38.19 | Eletroduto em PVC corrugado flexivel |  |  |  |  | 5
38.19.020 | Eletroduto de PVC corrugado flexível leve, diâmetro externo de 20 mm | M | 2.46 | 12.44 | 14.9 | 9
38.19.030 | Eletroduto de PVC corrugado flexível leve, diâmetro externo de 25 mm | M | 3 | 12.44 | 15.44 | 9
38.19.040 | Eletroduto de PVC corrugado flexível leve, diâmetro externo de 32 mm | M | 4.98 | 12.44 | 17.42 | 9
38.19.210 | Eletroduto de PVC corrugado flexível reforçado, diâmetro externo de 25 mm | M | 3.5 | 12.44 | 15.94 | 9
38.19.220 | Eletroduto de PVC corrugado flexível reforçado, diâmetro externo de 32 mm | M | 5.6 | 12.44 | 18.04 | 9
38.20 | Reparos, conservacoes e complementos - GRUPO 38 |  |  |  |  | 5
38.20.010 | Recolocação de perfilado 38x38 mm | M |  | 10.37 | 10.37 | 9
38.20.020 | Recolocação de vergalhão | M |  | 16.59 | 16.59 | 9
38.20.030 | Recolocação de caixa de tomada para perfilado | UN |  | 12.44 | 12.44 | 9
38.20.040 | Recolocação de eletrodutos | M |  | 41.47 | 41.47 | 9
38.21 | Eletrocalha e acessorios |  |  |  |  | 5
38.21.110 | Eletrocalha lisa galvanizada a fogo, 50 x 50 mm, com acessórios | M | 65.35 | 20.74 | 86.09 | 9
38.21.120 | Eletrocalha lisa galvanizada a fogo, 100 x 50 mm, com acessórios | M | 84.29 | 20.74 | 105.03 | 9
38.21.130 | Eletrocalha lisa galvanizada a fogo, 150 x 50 mm, com acessórios | M | 101.35 | 20.74 | 122.09 | 9
38.21.140 | Eletrocalha lisa galvanizada a fogo, 200 x 50 mm, com acessórios | M | 122.42 | 20.74 | 143.16 | 9
38.21.150 | Eletrocalha lisa galvanizada a fogo, 250 x 50 mm, com acessórios | M | 130 | 20.74 | 150.74 | 9
38.21.310 | Eletrocalha lisa galvanizada a fogo, 100 x 100 mm, com acessórios | M | 128.54 | 31.1 | 159.64 | 9
38.21.320 | Eletrocalha lisa galvanizada a fogo, 150 x 100 mm, com acessórios | M | 146.25 | 31.1 | 177.35 | 9
38.21.330 | Eletrocalha lisa galvanizada a fogo, 200 x 100 mm, com acessórios | M | 165.11 | 31.1 | 196.21 | 9
38.21.340 | Eletrocalha lisa galvanizada a fogo, 250 x 100 mm, com acessórios | M | 183.63 | 31.1 | 214.73 | 9
38.21.350 | Eletrocalha lisa galvanizada a fogo, 300 x 100 mm, com acessórios | M | 220.52 | 41.47 | 261.99 | 9
38.21.360 | Eletrocalha lisa galvanizada a fogo, 400 x 100 mm, com acessórios | M | 323.48 | 41.47 | 364.95 | 9
38.21.920 | Eletrocalha perfurada galvanizada a fogo, 100 x 50 mm, com acessórios | M | 85.42 | 20.74 | 106.16 | 9
38.21.930 | Eletrocalha perfurada galvanizada a fogo, 150 x 50 mm, com acessórios | M | 100.48 | 20.74 | 121.22 | 9
38.21.940 | Eletrocalha perfurada galvanizada a fogo, 200 x 50 mm, com acessórios | M | 125.16 | 20.74 | 145.9 | 9
38.21.950 | Eletrocalha perfurada galvanizada a fogo, 250 x 50 mm, com acessórios | M | 153.26 | 20.74 | 174 | 9
38.22 | Eletrocalha e acessorios. |  |  |  |  | 5
38.22.120 | Eletrocalha perfurada galvanizada a fogo, 150x100 mm, com acessórios | M | 144.56 | 31.1 | 175.66 | 9
38.22.130 | Eletrocalha perfurada galvanizada a fogo, 200x100 mm, com acessórios | M | 155.52 | 31.1 | 186.62 | 9
38.22.140 | Eletrocalha perfurada galvanizada a fogo, 250x100 mm, com acessórios | M | 188.77 | 31.1 | 219.87 | 9
38.22.150 | Eletrocalha perfurada galvanizada a fogo, 300x100 mm, com acessórios | M | 193.64 | 41.47 | 235.11 | 9
38.22.160 | Eletrocalha perfurada galvanizada a fogo, 400x100 mm, com acessórios | M | 270.01 | 41.47 | 311.48 | 9
38.22.610 | Tampa de encaixe para eletrocalha, galvanizada a fogo, L= 50 mm | M | 37.17 | 2.07 | 39.24 | 9
38.22.620 | Tampa de encaixe para eletrocalha, galvanizada a fogo, L= 100 mm | M | 52.53 | 2.07 | 54.6 | 9
38.22.630 | Tampa de encaixe para eletrocalha, galvanizada a fogo, L= 150 mm | M | 71.68 | 2.07 | 73.75 | 9
38.22.640 | Tampa de encaixe para eletrocalha, galvanizada a fogo, L= 200 mm | M | 99.92 | 2.07 | 101.99 | 9
38.22.650 | Tampa de encaixe para eletrocalha, galvanizada a fogo, L= 250 mm | M | 114.91 | 2.07 | 116.98 | 9
38.22.660 | Tampa de encaixe para eletrocalha, galvanizada a fogo, L= 300 mm | M | 153.87 | 2.07 | 155.94 | 9
38.22.670 | Tampa de encaixe para eletrocalha, galvanizada a fogo, L= 400 mm | M | 212.06 | 2.07 | 214.13 | 9
38.23 | Eletrocalha e acessorios.. |  |  |  |  | 5
38.23.010 | Suporte para eletrocalha, galvanizado a fogo, 50x50 mm | UN | 8.5 | 10.37 | 18.87 | 9
38.23.020 | Suporte para eletrocalha, galvanizado a fogo, 100x50 mm | UN | 10.93 | 10.37 | 21.3 | 9
38.23.030 | Suporte para eletrocalha, galvanizado a fogo, 150x50 mm | UN | 15.74 | 10.37 | 26.11 | 9
38.23.040 | Suporte para eletrocalha, galvanizado a fogo, 200x50 mm | UN | 18.65 | 10.37 | 29.02 | 9
38.23.050 | Suporte para eletrocalha, galvanizado a fogo, 250x50 mm | UN | 18.3 | 10.37 | 28.67 | 9
38.23.060 | Suporte para eletrocalha, galvanizado a fogo, 300x50 mm | UN | 24.68 | 10.37 | 35.05 | 9
38.23.110 | Suporte para eletrocalha, galvanizado a fogo, 100x100 mm | UN | 14.06 | 10.37 | 24.43 | 9
38.23.120 | Suporte para eletrocalha, galvanizado a fogo, 150x100 mm | UN | 21.88 | 10.37 | 32.25 | 9
38.23.130 | Suporte para eletrocalha, galvanizado a fogo, 200x100 mm | UN | 25.34 | 10.37 | 35.71 | 9
38.23.140 | Suporte para eletrocalha, galvanizado a fogo, 250x100 mm | UN | 23.17 | 10.37 | 33.54 | 9
38.23.150 | Suporte para eletrocalha, galvanizado a fogo, 300x100 mm | UN | 32.11 | 10.37 | 42.48 | 9
38.23.160 | Suporte para eletrocalha, galvanizado a fogo, 400x100 mm | UN | 43.89 | 10.37 | 54.26 | 9
38.23.210 | Mão francesa simples, galvanizada a fogo, L= 200 mm | UN | 13.73 | 10.37 | 24.1 | 9
38.23.220 | Mão francesa simples, galvanizada a fogo, L= 300 mm | UN | 19.97 | 10.37 | 30.34 | 9
38.23.230 | Mão francesa simples, galvanizada a fogo, L= 400 mm | UN | 24.45 | 10.37 | 34.82 | 9
38.23.240 | Mão francesa simples, galvanizada a fogo, L= 500 mm | UN | 27.89 | 10.37 | 38.26 | 9
38.23.310 | Mão francesa dupla, galvanizada a fogo, L= 300 mm | UN | 33.9 | 14.51 | 48.41 | 9
38.23.320 | Mão francesa dupla, galvanizada a fogo, L= 400 mm | UN | 42.74 | 14.51 | 57.25 | 9
38.23.330 | Mão francesa dupla, galvanizada a fogo, L= 500 mm | UN | 52.88 | 14.51 | 67.39 | 9
39 | CONDUTOR E ENFIACAO DE ENERGIA ELETRICA E TELEFONIA |  |  |  |  | 2
39.02 | Cabo de cobre, isolamento 450V / 750 V, isolacao em PVC 70°C |  |  |  |  | 5
39.02.010 | Cabo de cobre de 1,5 mm², isolamento 750 V - isolação em PVC 70°C | M | 1.57 | 1.65 | 3.22 | 9
39.02.016 | Cabo de cobre de 2,5 mm², isolamento 750 V - isolação em PVC 70°C | M | 2.48 | 1.65 | 4.13 | 9
39.02.020 | Cabo de cobre de 4 mm², isolamento 750 V - isolação em PVC 70°C | M | 3.8 | 2.49 | 6.29 | 9
39.02.030 | Cabo de cobre de 6 mm², isolamento 750 V - isolação em PVC 70°C | M | 6.09 | 2.9 | 8.99 | 9
39.02.040 | Cabo de cobre de 10 mm², isolamento 750 V - isolação em PVC 70°C | M | 9.89 | 3.32 | 13.21 | 9
39.03 | Cabo de cobre, isolamento 0,6/1kV, isolacao em PVC 70°C |  |  |  |  | 5
39.03.160 | Cabo de cobre de 1,5 mm², isolamento 0,6/1 kV - isolação em PVC 70°C | M | 1.24 | 1.65 | 2.89 | 9
39.03.170 | Cabo de cobre de 2,5 mm², isolamento 0,6/1 kV - isolação em PVC 70°C | M | 2.36 | 2.07 | 4.43 | 9
39.03.174 | Cabo de cobre de 4 mm², isolamento 0,6/1 kV - isolação em PVC 70°C | M | 3.96 | 2.49 | 6.45 | 9
39.03.178 | Cabo de cobre de 6 mm², isolamento 0,6/1 kV - isolação em PVC 70°C | M | 5.66 | 2.9 | 8.56 | 9
39.03.182 | Cabo de cobre de 10 mm², isolamento 0,6/1 kV - isolação em PVC 70°C | M | 8.89 | 3.32 | 12.21 | 9
39.04 | Cabo de cobre nu, tempera mole, classe 2 |  |  |  |  | 5
39.04.040 | Cabo de cobre nu, têmpera mole, classe 2, de 10 mm² | M | 8.01 | 2.07 | 10.08 | 9
39.04.050 | Cabo de cobre nu, têmpera mole, classe 2, de 16 mm² | M | 14.08 | 2.07 | 16.15 | 9
39.04.060 | Cabo de cobre nu, têmpera mole, classe 2, de 25 mm² | M | 19.04 | 4.15 | 23.19 | 9
39.04.070 | Cabo de cobre nu, têmpera mole, classe 2, de 35 mm² | M | 29.46 | 6.22 | 35.68 | 9
39.04.080 | Cabo de cobre nu, têmpera mole, classe 2, de 50 mm² | M | 43.37 | 8.29 | 51.66 | 9
39.04.100 | Cabo de cobre nu, têmpera mole, classe 2, de 70 mm² | M | 58.43 | 10.37 | 68.8 | 9
39.04.120 | Cabo de cobre nu, têmpera mole, classe 2, de 95 mm² | M | 80.97 | 12.44 | 93.41 | 9
39.04.180 | Cabo de cobre nu, têmpera mole, classe 2, de 185 mm² | M | 169.94 | 18.66 | 188.6 | 9
39.05 | Cabo de cobre tripolar, isolamento 8,7/15 kV, isolacao EPR 90°C |  |  |  |  | 5
39.05.070 | Cabo de cobre de 3x35 mm², isolamento 8,7/15 kV - isolação EPR 90°C | M | 197.29 | 37.61 | 234.9 | 9
39.06 | Cabo de cobre unipolar, isolamento 8,7/15 kV, isolacao EPR 90°C |  |  |  |  | 5
39.06.060 | Cabo de cobre de 25 mm², isolamento 8,7/15 kV - isolação EPR 90°C | M | 52.62 | 22.56 | 75.18 | 9
39.06.070 | Cabo de cobre de 35 mm², isolamento 8,7/15 kV - isolação EPR 90°C | M | 67.77 | 27.17 | 94.94 | 9
39.06.074 | Cabo de cobre de 50 mm², isolamento 8,7/15 kV - isolação EPR 90°C | M | 79.95 | 37.61 | 117.56 | 9
39.06.084 | Cabo de cobre de 120 mm², isolamento 8,7/15 kV - isolação EPR 90°C | M | 159.74 | 45.13 | 204.87 | 9
39.09 | Conectores |  |  |  |  | 5
39.09.010 | Conector terminal tipo BNC para cabo coaxial RG 59 | UN | 8.7 | 4.15 | 12.85 | 9
39.09.015 | Conector de emenda tipo BNC para cabo coaxial RG 59 | UN | 5.65 | 4.15 | 9.8 | 9
39.09.020 | Conector split-bolt para cabo de 25 mm², latão, simples | UN | 9.64 | 4.15 | 13.79 | 9
39.09.040 | Conector split-bolt para cabo de 35 mm², latão, simples | UN | 10.75 | 4.15 | 14.9 | 9
39.09.060 | Conector split-bolt para cabo de 50 mm², latão, simples | UN | 14.12 | 4.15 | 18.27 | 9
39.09.100 | Conector split-bolt para cabo de 25 mm², latão, com rabicho | UN | 16.4 | 4.15 | 20.55 | 9
39.09.120 | Conector split-bolt para cabo de 35 mm², latão, com rabicho | UN | 20.04 | 4.15 | 24.19 | 9
39.09.140 | Conector split-bolt para cabo de 50 mm², latão, com rabicho | UN | 21.71 | 4.15 | 25.86 | 9
39.10 | Terminais de pressao e compressao |  |  |  |  | 5
39.10.050 | Terminal de compressão para cabo de 2,5 mm² | UN | 0.87 | 3.32 | 4.19 | 9
39.10.060 | Terminal de pressão/compressão para cabo de 6 até 10 mm² | UN | 5.7 | 6.22 | 11.92 | 9
39.10.080 | Terminal de pressão/compressão para cabo de 16 mm² | UN | 9.14 | 6.22 | 15.36 | 9
39.10.120 | Terminal de pressão/compressão para cabo de 25 mm² | UN | 8.09 | 6.22 | 14.31 | 9
39.10.130 | Terminal de pressão/compressão para cabo de 35 mm² | UN | 10.13 | 6.22 | 16.35 | 9
39.10.160 | Terminal de pressão/compressão para cabo de 50 mm² | UN | 13.53 | 6.22 | 19.75 | 9
39.10.200 | Terminal de pressão/compressão para cabo de 70 mm² | UN | 13.53 | 6.22 | 19.75 | 9
39.10.240 | Terminal de pressão/compressão para cabo de 95 mm² | UN | 21.66 | 6.22 | 27.88 | 9
39.10.246 | Terminal de pressão/compressão para cabo de 120 mm² | UN | 27.85 | 8.29 | 36.14 | 9
39.10.250 | Terminal de pressão/compressão para cabo de 150 mm² | UN | 29.11 | 8.29 | 37.4 | 9
39.10.280 | Terminal de pressão/compressão para cabo de 185 mm² | UN | 42.41 | 8.29 | 50.7 | 9
39.10.300 | Terminal de pressão/compressão para cabo de 240 mm² | UN | 42.02 | 8.29 | 50.31 | 9
39.11 | Fios e cabos telefônicos |  |  |  |  | 5
39.11.020 | Cabo telefônico CI, com 10 pares de 0,50 mm, para centrais telefônicas, equipamentos e rede interna | M | 5.71 | 6.22 | 11.93 | 9
39.11.040 | Cabo telefônico CI, com 20 pares de 0,50 mm, para centrais telefônicas, equipamentos e rede interna | M | 10.69 | 6.22 | 16.91 | 9
39.11.080 | Cabo telefônico CI, com 50 pares de 0,50 mm, para centrais telefônicas, equipamentos e rede interna | M | 25.68 | 6.22 | 31.9 | 9
39.11.090 | Fio telefônico tipo FI-60, para ligação de aparelhos telefônicos | M | 0.49 | 3.32 | 3.81 | 9
39.11.091 | Cabo telefônico CI, com 01 par de 0,40 mm, para centrais telefônicas, equipamentos e rede interna | M | 1.61 | 3.32 | 4.93 | 9
39.11.110 | Fio telefônico externo tipo FE-160 | M | 2.14 | 12.44 | 14.58 | 9
39.11.120 | Cabo telefônico CTP-APL-SN, com 10 pares de 0,50 mm, para cotos de transição em caixas e entradas | M | 5.36 | 4.97 | 10.33 | 9
39.11.190 | Cabo telefônico CCE-APL, com 4 pares de 0,50 mm, para conexões em rede externa | M | 3.15 | 4.15 | 7.3 | 9
39.11.210 | Cabo telefônico secundário de distribuição CTP-APL, com 20 pares de 0,50 mm, para rede externa | M | 12.97 | 5.39 | 18.36 | 9
39.11.230 | Cabo telefônico secundário de distribuição CTP-APL, com 50 pares de 0,50 mm, para rede externa | M | 26.84 | 6.64 | 33.48 | 9
39.11.240 | Cabo telefônico secundário de distribuição CTP-APL, com 100 pares de 0,50 mm, para rede externa | M | 54.1 | 8.71 | 62.81 | 9
39.11.270 | Cabo telefônico secundário de distribuição CTP-APL-G, com 10 pares de 0,50 mm, para rede subterrânea | M | 9.18 | 4.97 | 14.15 | 9
39.11.280 | Cabo telefônico secundário de distribuição CTP-APL-G, com 20 pares de 0,50 mm, para rede subterrânea | M | 13.66 | 5.39 | 19.05 | 9
39.11.300 | Cabo telefônico secundário de distribuição CTP-APL-G, com 50 pares de 0,50 mm, para rede subterrânea | M | 30.19 | 6.64 | 36.83 | 9
39.11.400 | Cabo telefônico secundário de distribuição CTP-APL, com 10 pares de 0,65 mm, para rede externa | M | 10.79 | 4.97 | 15.76 | 9
39.11.410 | Cabo telefônico secundário de distribuição CTP-APL, com 20 pares de 0,65 mm, para rede externa | M | 17.19 | 5.39 | 22.58 | 9
39.11.430 | Cabo telefônico secundário de distribuição CTP-APL, com 50 pares de 0,65 mm, para rede externa | M | 39.11 | 6.64 | 45.75 | 9
39.12 | Cabo de cobre flexivel, isolamento 600 V, isolacao em VC/E 105°C |  |  |  |  | 5
39.12.510 | Cabo de cobre flexível blindado de 2 x 1,5 mm², isolamento 600V, isolação em VC/E 105°C - para detecção de incêndio | M | 4.72 | 4.15 | 8.87 | 9
39.12.520 | Cabo de cobre flexível blindado de 3 x 1,5 mm², isolamento 600V, isolação em VC/E 105°C - para detecção de incêndio | M | 6.42 | 4.15 | 10.57 | 9
39.12.530 | Cabo de cobre flexível blindado de 2 x 2,5 mm², isolamento 600V, isolação em VC/E 105°C - para detecção de incêndio | M | 6.91 | 4.15 | 11.06 | 9
39.14 | Cabo de aluminio nu com alma de aco |  |  |  |  | 5
39.14.010 | Cabo de alumínio nu com alma de aço CAA, 1/0 AWG - Raven | M | 8.89 | 5.95 | 14.84 | 9
39.14.050 | Cabo de alumínio nu com alma de aço CAA, 4 AWG - Swan | M | 3.51 | 5.95 | 9.46 | 9
39.15 | Cabo de aluminio nu sem alma de aco |  |  |  |  | 5
39.15.040 | Cabo de alumínio nu sem alma de aço CA, 2 AWG - Iris | M | 4.68 | 5.95 | 10.63 | 9
39.15.070 | Cabo de alumínio nu sem alma de aço CA, 2/0 AWG - Aster | M | 9.39 | 5.95 | 15.34 | 9
39.18 | Cabo para transmissao de dados |  |  |  |  | 5
39.18.100 | Cabo coaxial tipo RG 6 | M | 2.5 | 4.57 | 7.07 | 9
39.18.104 | Cabo coaxial tipo RG 11 | M | 10.05 | 4.57 | 14.62 | 9
39.18.106 | Cabo coaxial tipo RG 59 | M | 4.88 | 3.52 | 8.4 | 9
39.18.110 | Cabo coaxial tipo RGC 6 | M | 2.57 | 4.57 | 7.14 | 9
39.18.114 | Cabo coaxial tipo RGC 59 | M | 2.31 | 3.52 | 5.83 | 9
39.18.120 | Cabo para rede U/UTP 23 AWG com 4 pares - categoria 6A | M | 17.28 | 4.57 | 21.85 | 9
39.18.126 | Cabo para rede 24 AWG com 4 pares, categoria 6 | M | 3.85 | 4.57 | 8.42 | 9
39.20 | Reparos, conservacoes e complementos - GRUPO 39 |  |  |  |  | 5
39.20.005 | Conector prensa-cabo de 3/4´ | UN | 8.97 | 6.91 | 15.88 | 9
39.20.010 | Recolocação de condutor aparente com diâmetro externo até 6,5 mm | M |  | 5.95 | 5.95 | 9
39.20.030 | Recolocação de condutor aparente com diâmetro externo acima de 6,5 mm | M |  | 11.88 | 11.88 | 9
39.21 | Cabo de cobre flexivel, isolamento 0,6/1 kV, isolacao em HEPR 90°C |  |  |  |  | 5
39.21.010 | Cabo de cobre flexível de 1,5 mm², isolamento 0,6/1kV - isolação HEPR 90°C | M | 1.62 | 0.83 | 2.45 | 9
39.21.020 | Cabo de cobre flexível de 2,5 mm², isolamento 0,6/1kV - isolação HEPR 90°C | M | 2.42 | 0.83 | 3.25 | 9
39.21.030 | Cabo de cobre flexível de 4 mm², isolamento 0,6/1kV - isolação HEPR 90°C | M | 3.77 | 0.83 | 4.6 | 9
39.21.040 | Cabo de cobre flexível de 6 mm², isolamento 0,6/1kV - isolação HEPR 90°C | M | 5.26 | 0.83 | 6.09 | 9
39.21.050 | Cabo de cobre flexível de 10 mm², isolamento 0,6/1kV - isolação HEPR 90°C | M | 8.82 | 3.32 | 12.14 | 9
39.21.060 | Cabo de cobre flexível de 16 mm², isolamento 0,6/1kV - isolação HEPR 90°C | M | 13.59 | 3.73 | 17.32 | 9
39.21.070 | Cabo de cobre flexível de 25 mm², isolamento 0,6/1kV - isolação HEPR 90°C | M | 20.69 | 4.15 | 24.84 | 9
39.21.080 | Cabo de cobre flexível de 35 mm², isolamento 0,6/1kV - isolação HEPR 90°C | M | 30.2 | 6.22 | 36.42 | 9
39.21.090 | Cabo de cobre flexível de 50 mm², isolamento 0,6/1kV - isolação HEPR 90°C | M | 41.38 | 8.29 | 49.67 | 9
39.21.100 | Cabo de cobre flexível de 70 mm², isolamento 0,6/1kV - isolação HEPR 90°C | M | 52.47 | 10.37 | 62.84 | 9
39.21.110 | Cabo de cobre flexível de 95 mm², isolamento 0,6/1kV - isolação HEPR 90°C | M | 69.36 | 12.44 | 81.8 | 9
39.21.120 | Cabo de cobre flexível de 120 mm², isolamento 0,6/1kV - isolação HEPR 90°C | M | 95.84 | 14.51 | 110.35 | 9
39.21.125 | Cabo de cobre flexível de 150 mm², isolamento 0,6/1 kV - isolação HEPR 90°C | M | 120.8 | 14.51 | 135.31 | 9
39.21.130 | Cabo de cobre flexível de 185 mm², isolamento 0,6/1kV - isolação HEPR 90°C | M | 149.48 | 16.59 | 166.07 | 9
39.21.140 | Cabo de cobre flexível de 240 mm², isolamento 0,6/1kV - isolação HEPR 90°C | M | 192.62 | 18.66 | 211.28 | 9
39.21.201 | Cabo de cobre flexível de 2 x 2,5 mm², isolamento 0,6/1 kV - isolação HEPR 90°C | M | 5.06 | 1.65 | 6.71 | 9
39.21.230 | Cabo de cobre flexível de 3 x 1,5 mm², isolamento 0,6/1 kV - isolação HEPR 90°C | M | 5.32 | 0.83 | 6.15 | 9
39.21.231 | Cabo de cobre flexível de 3 x 2,5 mm², isolamento 0,6/1 kV - isolação HEPR 90°C | M | 8.01 | 2.07 | 10.08 | 9
39.21.234 | Cabo de cobre flexível de 3 x 10 mm², isolamento 0,6/1 kV - isolação HEPR 90°C | M | 27.14 | 4.15 | 31.29 | 9
39.21.236 | Cabo de cobre flexível de 3 x 25 mm², isolamento 0,6/1 kV - isolação HEPR 90°C | M | 70.96 | 12.44 | 83.4 | 9
39.21.237 | Cabo de cobre flexível de 3 x 35 mm², isolamento 0,6/1 kV - isolação HEPR 90°C | M | 111.14 | 16.59 | 127.73 | 9
39.21.254 | Cabo de cobre flexível de 4 x 10 mm², isolamento 0,6/1 kV - isolação HEPR 90°C | M | 32.66 | 5.39 | 38.05 | 9
39.24 | Cabo de cobre flexivel, isolamento 500 V, isolacao PP 70°C |  |  |  |  | 5
39.24.151 | Cabo de cobre flexível de 3 x 1,5 mm², isolamento 500 V - isolação PP 70°C | M | 5.04 | 4.97 | 10.01 | 9
39.24.152 | Cabo de cobre flexível de 3 x 2,5 mm², isolamento 500 V - isolação PP 70°C | M | 8.14 | 6.22 | 14.36 | 9
39.24.153 | Cabo de cobre flexível de 3 x 4 mm², isolamento 500 V - isolação PP 70°C | M | 12.54 | 7.47 | 20.01 | 9
39.24.154 | Cabo de cobre flexível de 3 x 6 mm², isolamento 500 V - isolação PP 70°C | M | 18.73 | 8.71 | 27.44 | 9
39.24.173 | Cabo de cobre flexível de 4 x 4 mm², isolamento 500 V - isolação PP 70°C | M | 16.14 | 4.97 | 21.11 | 9
39.24.174 | Cabo de cobre flexível de 4 x 6 mm², isolamento 500 V - isolação PP 70°C | M | 24.7 | 11.61 | 36.31 | 9
39.25 | Cabo de cobre unipolar, isolamento 15/25 kV, isolacao EPR 90 °C / 105 °C |  |  |  |  | 5
39.25.020 | Cabo de cobre de 35 mm², isolamento 15/25 kV - isolação EPR 105°C | M | 61.35 | 1.25 | 62.6 | 9
39.25.030 | Cabo de cobre de 50 mm², isolamento 15/25 kV - isolação EPR 105°C | M | 93.16 | 1.25 | 94.41 | 9
39.26 | Cabo de cobre flexivel, isolamento 0,6/1kV - isolacao HEPR 90° C - baixa emissao fumaca e gases |  |  |  |  | 5
39.26.010 | Cabo de cobre flexível de 1,5 mm², isolamento 0,6/1 kV - isolação HEPR 90°C - baixa emissão de fumaça e gases | M | 2.32 | 1.65 | 3.97 | 9
39.26.020 | Cabo de cobre flexível de 2,5 mm², isolamento 0,6/1 kV - isolação HEPR 90°C - baixa emissão de fumaça e gases | M | 3.33 | 2.07 | 5.4 | 9
39.26.030 | Cabo de cobre flexível de 4 mm², isolamento 0,6/1 kV - isolação HEPR 90°C - baixa emissão de fumaça e gases | M | 4.64 | 2.49 | 7.13 | 9
39.26.040 | Cabo de cobre flexível de 6 mm², isolamento 0,6/1 kV - isolação HEPR 90°C - baixa emissão de fumaça e gases | M | 6.51 | 2.9 | 9.41 | 9
39.26.050 | Cabo de cobre flexível de 10 mm², isolamento 0,6/1 kV - isolação HEPR 90°C - baixa emissão de fumaça e gases | M | 10.35 | 3.32 | 13.67 | 9
39.26.060 | Cabo de cobre flexível de 16 mm², isolamento 0,6/1 kV - isolação HEPR 90°C - baixa emissão de fumaça e gases | M | 15.43 | 3.73 | 19.16 | 9
39.26.070 | Cabo de cobre flexível de 25 mm², isolamento 0,6/1 kV - isolação HEPR 90°C - baixa emissão de fumaça e gases | M | 24.89 | 4.15 | 29.04 | 9
39.26.080 | Cabo de cobre flexível de 35 mm², isolamento 0,6/1 kV - isolação HEPR 90°C - baixa emissão de fumaça e gases | M | 31.38 | 6.22 | 37.6 | 9
39.26.090 | Cabo de cobre flexível de 50 mm², isolamento 0,6/1 kV - isolação HEPR 90°C - baixa emissão de fumaça e gases | M | 48.59 | 8.29 | 56.88 | 9
39.26.100 | Cabo de cobre flexível de 70 mm², isolamento 0,6/1 kV - isolação HEPR 90°C - baixa emissão de fumaça e gases | M | 60.65 | 10.37 | 71.02 | 9
39.26.110 | Cabo de cobre flexível de 95 mm², isolamento 0,6/1 kV - isolação HEPR 90°C - baixa emissão de fumaça e gases | M | 82.86 | 12.44 | 95.3 | 9
39.26.120 | Cabo de cobre flexível de 120 mm², isolamento 0,6/1 kV - isolação HEPR 90°C - baixa emissão de fumaça e gases | M | 115.16 | 14.51 | 129.67 | 9
39.26.130 | Cabo de cobre flexível de 150 mm², isolamento 0,6/1 kV - isolação HEPR 90°C - baixa emissão de fumaça e gases | M | 131.75 | 16.59 | 148.34 | 9
39.26.140 | Cabo de cobre flexível de 185 mm², isolamento 0,6/1 kV - isolação HEPR 90°C - baixa emissão de fumaça e gases | M | 168.54 | 18.66 | 187.2 | 9
39.26.150 | Cabo de cobre flexível de 240 mm², isolamento 0,6/1 kV - isolação HEPR 90°C - baixa emissão de fumaça e gases | M | 201.34 | 20.74 | 222.08 | 9
39.27 | Cabo optico |  |  |  |  | 5
39.27.010 | Cabo óptico de terminação, 2 fibras, 50/125 µm - uso interno/externo | M | 4.97 | 2.07 | 7.04 | 9
39.27.020 | Cabo óptico multimodo, 4 fibras, 50/125 µm - uso interno/externo | M | 6.82 | 4.15 | 10.97 | 9
39.27.030 | Cabo óptico multimodo, 6 fibras, 50/125 µm - uso interno/externo | M | 9.04 | 4.15 | 13.19 | 9
39.27.110 | Cabo óptico multimodo, núcleo geleado, 4 fibras, 50/125 µm - uso externo | M | 14.26 | 4.15 | 18.41 | 9
39.27.120 | Cabo óptico multimodo, núcleo geleado, 6 fibras, 50/125 µm - uso externo | M | 21.07 | 4.15 | 25.22 | 9
39.29 | Cabo de cobre flexivel, isolamento 750 V - isolacao 70°C, baixa emissao de fumaca e gases |  |  |  |  | 5
39.29.110 | Cabo de cobre flexível de 1,5 mm², isolamento 750 V - isolação LSHF/A 70°C - baixa emissão de fumaça e gases | M | 1.42 | 1.65 | 3.07 | 9
39.29.111 | Cabo de cobre flexível de 2,5 mm², isolamento 750 V - isolação LSHF/A 70°C - baixa emissão de fumaça e gases | M | 2.12 | 2.07 | 4.19 | 9
39.29.112 | Cabo de cobre flexível de 4 mm², isolamento 750 V - isolação LSHF/A 70°C - baixa emissão de fumaça e gases | M | 3.52 | 2.49 | 6.01 | 9
39.29.113 | Cabo de cobre flexível de 6 mm², isolamento 750 V - isolação LSHF/A 70°C - baixa emissão de fumaça e gases | M | 5.25 | 2.9 | 8.15 | 9
39.29.114 | Cabo de cobre flexível de 10 mm², isolamento 750 V - isolação LSHF/A 70°C - baixa emissão de fumaça e gases | M | 9.31 | 3.32 | 12.63 | 9
39.30 | Fios e cabos - audio e video |  |  |  |  | 5
39.30.010 | Cabo torcido flexível de 2 x 2,5 mm², isolação em PVC antichama | M | 4.09 | 10.37 | 14.46 | 9
40 | DISTRIBUICAO DE FORCA E COMANDO DE ENERGIA ELETRICA E TELEFONIA |  |  |  |  | 2
40.01 | Caixa de passagem estampada |  |  |  |  | 5
40.01.020 | Caixa de ferro estampada 4´ x 2´ | UN | 2.06 | 10.37 | 12.43 | 9
40.01.040 | Caixa de ferro estampada 4´ x 4´ | UN | 3.61 | 10.37 | 13.98 | 9
40.01.080 | Caixa de ferro estampada octogonal fundo móvel 4´ x 4´ | UN | 3.61 | 12.44 | 16.05 | 9
40.01.090 | Caixa de ferro estampada octogonal de 3´ x 3´ | UN | 2.09 | 10.37 | 12.46 | 9
40.02 | Caixa de passagem com tampa |  |  |  |  | 5
40.02.010 | Caixa de tomada em alumínio para piso 4´ x 4´ | UN | 36.25 | 33.18 | 69.43 | 9
40.02.020 | Caixa de passagem em chapa, com tampa parafusada, 100 x 100 x 80 mm | UN | 12.81 | 12.44 | 25.25 | 9
40.02.040 | Caixa de passagem em chapa, com tampa parafusada, 150 x 150 x 80 mm | UN | 21.47 | 12.44 | 33.91 | 9
40.02.060 | Caixa de passagem em chapa, com tampa parafusada, 200 x 200 x 100 mm | UN | 27.75 | 12.44 | 40.19 | 9
40.02.080 | Caixa de passagem em chapa, com tampa parafusada, 300 x 300 x 120 mm | UN | 59.67 | 16.59 | 76.26 | 9
40.02.100 | Caixa de passagem em chapa, com tampa parafusada, 400 x 400 x 150 mm | UN | 158.57 | 16.59 | 175.16 | 9
40.02.120 | Caixa de passagem em chapa, com tampa parafusada, 500 x 500 x 150 mm | UN | 227.6 | 20.74 | 248.34 | 9
40.02.440 | Caixa em alumínio fundido à prova de tempo, umidade, gases, vapores e pó, 150 x 150 x 150 mm | UN | 213.77 | 12.44 | 226.21 | 9
40.02.450 | Caixa em alumínio fundido à prova de tempo, umidade, gases, vapores e pó, 200 x 200 x 200 mm | UN | 466.77 | 12.44 | 479.21 | 9
40.02.460 | Caixa em alumínio fundido à prova de tempo, umidade, gases, vapores e pó, 240 x 240 x 150 mm | UN | 474.09 | 12.44 | 486.53 | 9
40.02.470 | Caixa em alumínio fundido à prova de tempo, umidade, gases, vapores e pó, 445 x 350 x 220 mm | UN | 1657.91 | 16.59 | 1674.5 | 9
40.02.600 | Caixa de passagem em alumínio fundido à prova de tempo, 100 x 100 mm | UN | 21.94 | 12.44 | 34.38 | 9
40.02.610 | Caixa de passagem em alumínio fundido à prova de tempo, 200 x 200 mm | UN | 78.72 | 12.44 | 91.16 | 9
40.02.620 | Caixa de passagem em alumínio fundido à prova de tempo, 300 x 300 mm | UN | 184.21 | 16.59 | 200.8 | 9
40.04 | Tomadas |  |  |  |  | 5
40.04.080 | Tomada para telefone 4P, padrão TELEBRÁS, com placa | CJ | 16.41 | 12.44 | 28.85 | 9
40.04.090 | Tomada RJ 11 para telefone, sem placa | UN | 27.62 | 12.44 | 40.06 | 9
40.04.096 | Tomada RJ 45 para rede de dados, com placa | UN | 58.18 | 12.44 | 70.62 | 9
40.04.140 | Tomada 3P+T de 32 A, blindada industrial de sobrepor negativa | CJ | 256.72 | 12.44 | 269.16 | 9
40.04.146 | Tomada 3P+T de 63 A, blindada industrial de embutir | CJ | 232.65 | 12.44 | 245.09 | 9
40.04.230 | Tomada de canaleta/perfilado universal 2P+T, com caixa e tampa | CJ | 17.01 | 12.44 | 29.45 | 9
40.04.340 | Plugue e tomada 2P+T de 16 A de sobrepor - 380 / 440 V | CJ | 319.95 | 12.44 | 332.39 | 9
40.04.390 | Tomada de energia quadrada com rabicho de 10 A - 250 V , para instalação em painel / rodapé / caixa de tomadas | UN | 13.2 | 12.44 | 25.64 | 9
40.04.450 | Tomada 2P+T de 10 A - 250 V, completa | CJ | 11.05 | 12.44 | 23.49 | 9
40.04.460 | Tomada 2P+T de 20 A - 250 V, completa | CJ | 16.73 | 12.44 | 29.17 | 9
40.04.470 | Conjunto 2 tomadas 2P+T de 10 A, completo | CJ | 22.68 | 12.44 | 35.12 | 9
40.04.480 | Conjunto 1 interruptor simples e 1 tomada 2P+T de 10 A, completo | CJ | 18.65 | 12.44 | 31.09 | 9
40.04.490 | Conjunto 2 interruptores simples e 1 tomada 2P+T de 10 A, completo | CJ | 24.85 | 12.44 | 37.29 | 9
40.04.492 | Conjunto 4´ x 4´ de 1 interruptor simples, 1 tomada universal e 1 tomada de 3 polos | CJ | 29.43 | 15.34 | 44.77 | 9
40.05 | Interruptores e minuterias |  |  |  |  | 5
40.05.020 | Interruptor com 1 tecla simples e placa | CJ | 8.69 | 14.1 | 22.79 | 9
40.05.040 | Interruptor com 2 teclas simples e placa | CJ | 17.73 | 14.51 | 32.24 | 9
40.05.060 | Interruptor com 3 teclas simples e placa | CJ | 26.93 | 20.74 | 47.67 | 9
40.05.080 | Interruptor com 1 tecla paralelo e placa | CJ | 12.06 | 11.19 | 23.25 | 9
40.05.100 | Interruptor com 2 teclas paralelo e placa | CJ | 13.4 | 18.66 | 32.06 | 9
40.05.120 | Interruptor com 2 teclas, 1 simples, 1 paralelo e placa | CJ | 12.08 | 15.76 | 27.84 | 9
40.05.140 | Interruptor com 3 teclas, 2 simples, 1 paralelo e placa | CJ | 14.46 | 18.66 | 33.12 | 9
40.05.160 | Interruptor com 3 teclas, 1 simples, 2 paralelo e placa | CJ | 22.64 | 20.74 | 43.38 | 9
40.05.170 | Interruptor bipolar paralelo, 1 tecla dupla e placa | CJ | 43.31 | 14.51 | 57.82 | 9
40.05.180 | Interruptor bipolar simples, 1 tecla dupla e placa | CJ | 34.68 | 14.51 | 49.19 | 9
40.05.320 | Pulsador 2 A - 250 V, para minuteria com placa | CJ | 13.19 | 10.37 | 23.56 | 9
40.05.330 | Variador de luminosidade rotativo até 1000 W, 127/220 V, com placa | CJ | 74.94 | 15.76 | 90.7 | 9
40.05.340 | Sensor de presença para teto, com fotocélula, para lâmpada qualquer | UN | 37.49 | 12.44 | 49.93 | 9
40.05.350 | Sensor de presença infravermelho passivo e microondas, alcance de 12 m - sem fio | UN | 93.4 | 20.74 | 114.14 | 9
40.06 | Conduletes |  |  |  |  | 5
40.06.040 | Condulete metálico de 3/4´ | CJ | 15.11 | 20.74 | 35.85 | 9
40.06.060 | Condulete metálico de 1´ | CJ | 20.53 | 20.74 | 41.27 | 9
40.06.080 | Condulete metálico de 1 1/4´ | CJ | 37.06 | 20.74 | 57.8 | 9
40.06.100 | Condulete metálico de 1 1/2´ | CJ | 37.47 | 20.74 | 58.21 | 9
40.06.120 | Condulete metálico de 2´ | CJ | 85.95 | 20.74 | 106.69 | 9
40.06.140 | Condulete metálico de 2 1/2´ | CJ | 185.8 | 20.74 | 206.54 | 9
40.06.160 | Condulete metálico de 3´ | CJ | 200.32 | 20.74 | 221.06 | 9
40.06.170 | Condulete metálico de 4´ | CJ | 327.84 | 20.74 | 348.58 | 9
40.06.510 | Condulete em PVC de 1´ - com tampa | CJ | 17.16 | 20.74 | 37.9 | 9
40.07 | Caixa de passagem em PVC |  |  |  |  | 5
40.07.010 | Caixa em PVC de 4´ x 2´ | UN | 3.29 | 10.37 | 13.66 | 9
40.07.020 | Caixa em PVC de 4´ x 4´ | UN | 7.02 | 10.37 | 17.39 | 9
40.07.040 | Caixa em PVC octogonal de 4´ x 4´ | UN | 7.42 | 10.37 | 17.79 | 9
40.10 | Contator |  |  |  |  | 5
40.10.016 | Contator de potência 12 A - 1na+1nf | UN | 248.38 | 20.74 | 269.12 | 9
40.10.020 | Contator de potência 9 A - 2na+2nf | UN | 278.57 | 20.74 | 299.31 | 9
40.10.040 | Contator de potência 12 A - 2na+2nf | UN | 319.32 | 20.74 | 340.06 | 9
40.10.060 | Contator de potência 16 A - 2na+2nf | UN | 293.87 | 20.74 | 314.61 | 9
40.10.080 | Contator de potência 22 A/25 A - 2na+2nf | UN | 362.47 | 20.74 | 383.21 | 9
40.10.100 | Contator de potência 32 A - 2na+2nf | UN | 543.02 | 20.74 | 563.76 | 9
40.10.106 | Contator de potência 38 A/40 A - 2na+2nf | UN | 819.07 | 20.74 | 839.81 | 9
40.10.110 | Contator de potência 50 A - 2na+2nf | UN | 979.49 | 20.74 | 1000.23 | 9
40.10.132 | Contator de potência 65 A - 2na+2nf | UN | 1249.49 | 20.74 | 1270.23 | 9
40.10.136 | Contator de potência 110 A - 2na+2nf | UN | 3083.08 | 20.74 | 3103.82 | 9
40.10.140 | Contator de potência 150 A - 2na+2nf | UN | 3349.81 | 20.74 | 3370.55 | 9
40.10.150 | Contator de potência 220 A - 2na+2nf | UN | 7251.02 | 20.74 | 7271.76 | 9
40.10.500 | Minicontator auxiliar - 4na | UN | 102.26 | 20.74 | 123 | 9
40.10.510 | Contator auxiliar - 2na+2nf | UN | 120.76 | 20.74 | 141.5 | 9
40.10.520 | Contator auxiliar - 4na+4nf | UN | 162.47 | 20.74 | 183.21 | 9
40.11 | Rele |  |  |  |  | 5
40.11.010 | Relé fotoelétrico 50/60 Hz, 110/220 V, 1200 VA, completo | UN | 74.22 | 18.66 | 92.88 | 9
40.11.020 | Relé bimetálico de sobrecarga para acoplamento direto, faixas de ajuste de 9/12 A | UN | 247.11 | 20.74 | 267.85 | 9
40.11.030 | Relé bimetálico de sobrecarga para acoplamento direto, faixas de ajuste de 20/32 A até 50/63 A | UN | 442.79 | 20.74 | 463.53 | 9
40.11.050 | Relé bimetálico de sobrecarga para acoplamento direto, faixas de ajuste 0,4/0,63 A até 16/25 A | UN | 308.77 | 20.74 | 329.51 | 9
40.11.060 | Relé de tempo eletrônico de 0,6 até 6 s - 220V - 50/60 Hz | UN | 94.51 | 41.47 | 135.98 | 9
40.11.070 | Relé supervisor trifásico contra falta de fase, inversão de fase e mínima tensão | UN | 2527.69 | 41.47 | 2569.16 | 9
40.11.120 | Relé de tempo eletrônico de 1,5 até 15 minutos - 110V/220V - 50/60Hz | UN | 80.79 | 41.47 | 122.26 | 9
40.11.230 | Relé de sobrecarga eletrônico para acoplamento direto, faixa de ajuste de 55 A até 250 A | UN | 3100.47 | 20.74 | 3121.21 | 9
40.11.240 | Relé de tempo eletrônico de 3 até 30s - 220V - 50/60Hz | UN | 94.32 | 41.47 | 135.79 | 9
40.11.250 | Relé de impulso bipolar, 16 A, 250 V CA | UN | 254.74 | 24.88 | 279.62 | 9
40.12 | Chave comutadora e seletora |  |  |  |  | 5
40.12.020 | Chave comutadora/seletora com 1 polo e 3 posições para 63 A | UN | 592.87 | 16.59 | 609.46 | 9
40.12.030 | Chave comutadora/seletora com 1 polo e 3 posições para 25 A | UN | 289.43 | 16.59 | 306.02 | 9
40.12.200 | Chave comutadora/seletora com 1 polo e 2 posições para 25 A | UN | 161.12 | 16.59 | 177.71 | 9
40.12.210 | Chave comutadora/seletora com 3 polos e 3 posições para 25 A | UN | 423.96 | 16.59 | 440.55 | 9
40.13 | Amperimetro |  |  |  |  | 5
40.13.010 | Chave comutadora para amperímetro | UN | 144.52 | 16.59 | 161.11 | 9
40.13.040 | Amperímetro de ferro móvel de 96 x 96 mm, para ligação em transformador de corrente, escala fixa de 0A/50 A até 0A/2 kA | UN | 422.41 | 10.37 | 432.78 | 9
40.14 | Voltimetro |  |  |  |  | 5
40.14.010 | Chave comutadora para voltímetro | UN | 117.47 | 16.59 | 134.06 | 9
40.14.030 | Voltímetro de ferro móvel de 96 x 96 mm, escalas variáveis de 0/150 V, 0/250 V, 0/300 V, 0/500 V e 0/600 V | UN | 124.99 | 20.74 | 145.73 | 9
40.20 | Reparos, conservacoes e complementos - GRUPO 40 |  |  |  |  | 5
40.20.050 | Sinalizador com lâmpada | UN | 87.31 | 33.18 | 120.49 | 9
40.20.060 | Botão de comando duplo sem sinalizador | UN | 54.56 | 33.18 | 87.74 | 9
40.20.090 | Botoeira com retenção para quadro/painel | UN | 30.84 | 12.44 | 43.28 | 9
40.20.100 | Botoeira de comando liga-desliga, sem sinalização | UN | 170.54 | 12.44 | 182.98 | 9
40.20.110 | Alarme sonoro bitonal 220 V para painel de comando | UN | 434.84 | 12.44 | 447.28 | 9
40.20.120 | Placa de 4´ x 2´ | UN | 3.93 | 1.35 | 5.28 | 9
40.20.140 | Placa de 4´ x 4´ | UN | 9.89 | 1.35 | 11.24 | 9
40.20.200 | Chave de boia normalmente fechada ou aberta | UN | 49.17 | 16.59 | 65.76 | 9
40.20.240 | Plugue com 2P+T de 10A, 250V | UN | 6.69 | 8.29 | 14.98 | 9
40.20.250 | Plugue prolongador com 2P+T de 10A, 250V | UN | 9.43 | 8.29 | 17.72 | 9
40.20.300 | Chave de nível tipo boia pendular (pera), com contato micro switch | UN | 401.07 | 41.47 | 442.54 | 9
40.20.302 | Placa suporte (tampa) 4´ x 4´ para áreas úmidas, grau de proteção IP55 | UN | 45.84 | 12.44 | 58.28 | 9
40.20.310 | Placa/espelho em latão escovado 4´ x 4´, para 02 tomadas elétrica | UN | 35.39 | 18.84 | 54.23 | 9
40.20.320 | Placa/espelho em latão escovado 4´ x 4´, para 01 tomada elétrica | UN | 30.61 | 18.84 | 49.45 | 9
41 | ILUMINACAO |  |  |  |  | 2
41.02 | Lampadas |  |  |  |  | 5
41.02.541 | Lâmpada LED tubular T8 com base G13, de 900 até 1050 Im - 9 a 10 W | UN | 19.83 | 3.37 | 23.2 | 9
41.02.551 | Lâmpada LED tubular T8 com base G13, de 1850 até 2000 Im - 18 a 20 W | UN | 33.46 | 3.37 | 36.83 | 9
41.02.562 | Lâmpada LED tubular T8 com base G13, de 3400 até 4000 Im - 36 a 40 W | UN | 90.83 | 3.37 | 94.2 | 9
41.02.580 | Lâmpada LED 13,5W, com base E-27, 1400 até 1510 lm | UN | 30.08 | 3.37 | 33.45 | 9
41.04 | Acessorios para iluminacao |  |  |  |  | 5
41.04.020 | Receptáculo de porcelana com parafuso de fixação com rosca E-27 | UN | 6.33 | 3.3 | 9.63 | 9
41.04.050 | Trilho eletrificado de alimentação com 1 circuito, em alumínio com pintura na cor branco, inclusive acessórios | M | 130.57 | 16.59 | 147.16 | 9
41.05 | Lampada de descarga de alta potencia |  |  |  |  | 5
41.05.710 | Lâmpada de vapor metálico tubular, base G12 de 70 W | UN | 125.12 | 3.37 | 128.49 | 9
41.05.720 | Lâmpada de vapor metálico tubular, base G12 de 150 W | UN | 117.73 | 3.37 | 121.1 | 9
41.06 | Lampada halogena |  |  |  |  | 5
41.06.100 | Lâmpada halógena refletora PAR20, base E27 de 50 W - 220 V | UN | 21.83 | 3.37 | 25.2 | 9
41.06.130 | Lâmpada halógena com refletor dicroico de 50 W - 12 V | UN | 21.09 | 3.37 | 24.46 | 9
41.06.410 | Lâmpada halógena tubular, base R7s bilateral de 300 W - 110 ou 220 V | UN | 13.87 | 3.37 | 17.24 | 9
41.07 | Lampada fluorescente |  |  |  |  | 5
41.07.020 | Lâmpada fluorescente tubular, base bipino bilateral de 15 W | UN | 20.99 | 3.37 | 24.36 | 9
41.07.030 | Lâmpada fluorescente tubular, base bipino bilateral de 16 W | UN | 11.48 | 3.37 | 14.85 | 9
41.07.050 | Lâmpada fluorescente tubular, base bipino bilateral de 20 W | UN | 9.89 | 3.37 | 13.26 | 9
41.07.060 | Lâmpada fluorescente tubular, base bipino bilateral de 28 W | UN | 14.64 | 3.37 | 18.01 | 9
41.07.070 | Lâmpada fluorescente tubular, base bipino bilateral de 32 W | UN | 10.74 | 3.37 | 14.11 | 9
41.07.200 | Lâmpada fluorescente tubular, base bipino bilateral de 32 W, com camada trifósforo | UN | 15.72 | 3.37 | 19.09 | 9
41.07.420 | Lâmpada fluorescente compacta eletrônica "3U", base E27 de 15 W - 110 ou 220 V | UN | 14.09 | 3.37 | 17.46 | 9
41.07.430 | Lâmpada fluorescente compacta eletrônica "3U", base E27 de 20 W - 110 ou 220 V | UN | 11.96 | 3.37 | 15.33 | 9
41.07.440 | Lâmpada fluorescente compacta eletrônica "3U", base E27 de 23 W - 110 ou 220 V | UN | 18.48 | 3.37 | 21.85 | 9
41.07.450 | Lâmpada fluorescente compacta eletrônica "3U", base E27 de 25 W - 110 ou 220 V | UN | 13.87 | 3.37 | 17.24 | 9
41.07.800 | Lâmpada fluorescente compacta "1U", base G-23 de 9 W | UN | 11.29 | 3.37 | 14.66 | 9
41.07.810 | Lâmpada fluorescente compacta "2U", base G-24D-2 de 18 W | UN | 18.5 | 3.37 | 21.87 | 9
41.07.820 | Lâmpada fluorescente compacta "2U", base G-24D-3 de 26 W | UN | 18.92 | 3.37 | 22.29 | 9
41.07.830 | Lâmpada fluorescente compacta longa "1U", base 2G-11 de 36 W | UN | 36.53 | 3.37 | 39.9 | 9
41.07.860 | Lâmpada fluorescente compacta "2U", base G24q-3 de 26 W | UN | 19.63 | 3.37 | 23 | 9
41.08 | Reator e equipamentos para lampada de descarga de alta potencia |  |  |  |  | 5
41.08.010 | Transformador eletrônico para lâmpada halógena dicroica de 50 W - 220 V | UN | 26.58 | 8.29 | 34.87 | 9
41.08.230 | Reator eletromagnético de alto fator de potência, para lâmpada vapor de sódio 150 W / 220 V | UN | 103.68 | 8.29 | 111.97 | 9
41.08.250 | Reator eletromagnético de alto fator de potência, para lâmpada vapor de sódio 250 W / 220 V | UN | 150.1 | 8.29 | 158.39 | 9
41.08.270 | Reator eletromagnético de alto fator de potência, para lâmpada vapor de sódio 400 W / 220 V | UN | 175.75 | 8.29 | 184.04 | 9
41.08.280 | Reator eletromagnético de alto fator de potência, para lâmpada vapor de sódio 1000 W / 220 V | UN | 514.08 | 8.29 | 522.37 | 9
41.08.420 | Reator eletromagnético de alto fator de potência, para lâmpada vapor metálico 70 W / 220 V | UN | 80.74 | 8.29 | 89.03 | 9
41.08.440 | Reator eletromagnético de alto fator de potência, para lâmpada vapor metálico 150 W / 220 V | UN | 95.5 | 8.29 | 103.79 | 9
41.08.450 | Reator eletromagnético de alto fator de potência, para lâmpada vapor metálico 250 W / 220 V | UN | 124.83 | 8.29 | 133.12 | 9
41.08.460 | Reator eletromagnético de alto fator de potência, para lâmpada vapor metálico 400 W / 220 V | UN | 149.68 | 8.29 | 157.97 | 9
41.09 | Reator e equipamentos para lampada fluorescente |  |  |  |  | 5
41.09.720 | Reator eletrônico de alto fator de potência com partida instantânea, para 2 lâmpadas fluorescentes tubulares, base bipino bilateral, 16 W - 127 V / 220 V | UN | 39.43 | 16.59 | 56.02 | 9
41.09.740 | Reator eletrônico de alto fator de potência com partida instantânea, para 2 lâmpadas fluorescentes tubulares, base bipino bilateral, 28 W - 127 V / 220 V | UN | 92.42 | 8.29 | 100.71 | 9
41.09.750 | Reator eletrônico de alto fator de potência com partida instantânea, para 2 lâmpadas fluorescentes tubulares, base bipino bilateral, 32 W - 127 V / 220 V | UN | 51.27 | 16.59 | 67.86 | 9
41.09.830 | Reator eletrônico de alto fator de potência com partida instantânea, para 2 lâmpadas fluorescentes tubulares "HO", base bipino bilateral, 110 W - 220 V | UN | 100.68 | 16.59 | 117.27 | 9
41.09.870 | Reator eletrônico de alto fator de potência com partida instantânea, para uma lâmpada fluorescente compacta "2U", base G24q-3, 26 W - 220 V | UN | 31.27 | 8.29 | 39.56 | 9
41.09.890 | Reator eletrônico de alto fator de potência com partida instantânea, para 2 lâmpadas fluorescentes compactas "2U", base G24q-3, 26 W - 220 V | UN | 52.02 | 16.59 | 68.61 | 9
41.10 | Postes e acessorios |  |  |  |  | 5
41.10.060 | Braço em tubo de ferro galvanizado de 1" x 1,00 m para fixação de uma luminária | UN | 73.21 | 58.34 | 131.55 | 9
41.10.070 | Cruzeta reforçada em ferro galvanizado para fixação de quatro luminárias | UN | 819.43 | 58.34 | 877.77 | 9
41.10.080 | Cruzeta reforçada em ferro galvanizado para fixação de duas luminárias | UN | 452.21 | 58.34 | 510.55 | 9
41.10.260 | Poste telecônico curvo em aço SAE 1010/1020 galvanizado a fogo, altura de 8,00 m | UN | 2218.92 | 253.28 | 2472.2 | 9
41.10.330 | Poste telecônico reto em aço SAE 1010/1020 galvanizado a fogo, altura de 10,00 m | UN | 2686.19 | 93.71 | 2779.9 | 9
41.10.340 | Poste telecônico reto em aço SAE 1010/1020 galvanizado a fogo, altura de 8,00 m | UN | 2177.84 | 93.71 | 2271.55 | 9
41.10.400 | Poste telecônico em aço SAE 1010/1020 galvanizado a fogo, com espera para uma luminária, altura de 3,00 m | UN | 706.76 | 60.42 | 767.18 | 9
41.10.410 | Poste telecônico em aço SAE 1010/1020 galvanizado a fogo, com espera para duas luminárias, altura de 3,00 m | UN | 800.41 | 60.42 | 860.83 | 9
41.10.430 | Poste telecônico reto em aço SAE 1010/1020 galvanizado a fogo, altura de 6,00 m | UN | 1659.71 | 93.71 | 1753.42 | 9
41.10.490 | Poste telecônico reto em aço SAE 1010/1020 galvanizado a fogo, com base, altura de 7,00 m | UN | 1672.88 | 420.08 | 2092.96 | 9
41.10.500 | Poste telecônico reto em aço SAE 1010/1020 galvanizado a fogo, altura de 4,00 m | UN | 1077.62 | 93.71 | 1171.33 | 9
41.11 | Aparelho de iluminacao publica e decorativa |  |  |  |  | 5
41.11.060 | Luminária fechada para iluminação pública tipo pétala pequena | UN | 694.43 | 29.17 | 723.6 | 9
41.11.090 | Luminária com corpo em tubo de alumínio tipo balizador para uso externo | UN | 103.94 | 12.44 | 116.38 | 9
41.11.094 | Luminária LED de embutir para caixa de luz 4 x 2cm, para uso externo, tipo balizador de 3 W | UN | 50.71 | 12.44 | 63.15 | 9
41.11.100 | Luminária retangular fechada para iluminação externa em poste, tipo pétala grande | UN | 500.14 | 29.17 | 529.31 | 9
41.11.110 | Luminária retangular fechada para iluminação externa em poste, tipo pétala pequena | UN | 485.43 | 29.17 | 514.6 | 9
41.11.115 | Luminária retangular tipo arandela externa para 2 lâmpadas, com difusor em polietileno ou vidro leitoso | UN | 116.59 | 20.74 | 137.33 | 9
41.11.116 | Luminária LED retangular para poste, fluxo luminoso de 5000 a 5500 lm - potência de 50W | UN | 261.91 | 29.17 | 291.08 | 9
41.11.440 | Suporte tubular de fixação em poste para 1 luminária tipo pétala | UN | 87.01 | 12.44 | 99.45 | 9
41.11.450 | Suporte tubular de fixação em poste para 2 luminárias tipo pétala | UN | 115.72 | 12.44 | 128.16 | 9
41.11.702 | Luminária LED solar integrada para poste, fluxo luminoso de 8000 lm, eficiência mínima de 130,5 lm/W - potência de 80 W | UN | 7017.62 | 29.17 | 7046.79 | 9
41.11.703 | Luminária LED retangular para poste, fluxo luminoso de 14160 a 17475 lm, eficiência mínima de 118 lm/W - potência de 80 W/120 W | UN | 1219.96 | 29.17 | 1249.13 | 9
41.11.704 | Luminária LED retangular para poste, fluxo luminoso de 14083 lm, eficiência mínima 135 lm/W - potência de 104 W | UN | 866.61 | 29.17 | 895.78 | 9
41.11.707 | Luminária LED retangular para poste, fluxo luminoso de 27624 lm, eficiência mínima 135 lm/W - potência de 204 W | UN | 1353.7 | 29.17 | 1382.87 | 9
41.11.711 | Luminária LED retangular para parede ou piso, fluxo luminoso de 11838 a 12150 lm, eficiência mínima 107 lm/W - potência de 86 W/120 W | UN | 838.69 | 29.17 | 867.86 | 9
41.11.712 | Luminária LED redonda de embutir para parede ou piso, área interna ou externa, bivolt - potência 6 W | UN | 116.48 | 29.17 | 145.65 | 9
41.11.721 | Luminária LED retangular para poste, fluxo luminoso de 6250 a 6674 lm, eficiência mínima 113 lm/W - potência 40 W/59 W | UN | 1027.77 | 29.17 | 1056.94 | 9
41.12 | Aparelho de iluminacao de longo alcance e especifica |  |  |  |  | 5
41.12.050 | Projetor retangular fechado, com alojamento para reator, para lâmpada vapor metálico ou vapor de sódio de 150 W a 400 W | UN | 1233.19 | 20.74 | 1253.93 | 9
41.12.060 | Projetor retangular fechado, para lâmpada vapor de sódio de 1.000 W ou vapor metálico de 2.000 W | UN | 618.28 | 20.74 | 639.02 | 9
41.12.080 | Projetor retangular fechado, para lâmpada vapor metálico ou vapor de sódio de 250 W/400 W | UN | 456.85 | 20.74 | 477.59 | 9
41.12.090 | Projetor cônico fechado, para lâmpadas vapor metálico, vapor de sódio de 250 W/400 W ou mista de 250 W/500 W | UN | 808.69 | 20.74 | 829.43 | 9
41.12.210 | Projetor LED modular, fluxo luminoso de 26294 lm, eficiência mínima de 125 l/W - 150 W/200 W | UN | 1380.36 | 20.74 | 1401.1 | 9
41.13 | Aparelho de iluminacao a prova de tempo, gases e vapores |  |  |  |  | 5
41.13.030 | Luminária blindada retangular de embutir, para lâmpada de 160 W | UN | 280.96 | 16.59 | 297.55 | 9
41.13.040 | Luminária blindada de sobrepor ou pendente em calha fechada, para 1 lâmpada fluorescente de 32 W/36 W/40 W | UN | 294.11 | 16.59 | 310.7 | 9
41.13.050 | Luminária blindada de sobrepor ou pendente em calha fechada, para 2 lâmpadas fluorescentes de 32 W/36 W/40 W | UN | 231.17 | 16.59 | 247.76 | 9
41.13.102 | Luminária blindada tipo arandela de 45º e 90º, para lâmpada LED | UN | 192.87 | 16.59 | 209.46 | 9
41.13.200 | Luminária blindada oval de sobrepor ou arandela, para lâmpada fluorescentes compacta | UN | 102.91 | 16.59 | 119.5 | 9
41.14 | Aparelho de iluminacao comercial e industrial |  |  |  |  | 5
41.14.020 | Luminária retangular de embutir tipo calha fechada, com difusor plano, para 2 lâmpadas fluorescentes tubulares de 28 W/32 W/36 W/54 W | UN | 164.38 | 16.59 | 180.97 | 9
41.14.070 | Luminária retangular de sobrepor tipo calha aberta, para 2 lâmpadas fluorescentes tubulares de 32 W | UN | 49.42 | 16.59 | 66.01 | 9
41.14.090 | Luminária retangular de sobrepor tipo calha fechada, com difusor translúcido, para 2 lâmpadas fluorescentes de 28 W/32 W/36 W/54 W | UN | 162.28 | 16.59 | 178.87 | 9
41.14.210 | Luminária quadrada de embutir tipo calha aberta com aletas planas, para 2 lâmpadas fluorescentes compactas de 18 W/26 W | UN | 62.18 | 20.74 | 82.92 | 9
41.14.310 | Luminária redonda de embutir com difusor recuado, para 1 ou 2 lâmpadas fluorescentes compactas de 15 W/18 W/20 W/23 W/26 W | UN | 75.96 | 16.59 | 92.55 | 9
41.14.390 | Luminária retangular de sobrepor tipo calha aberta, com refletor em alumínio de alto brilho, para 2 lâmpadas fluorescentes tubulares 32 W/36 W | UN | 158.7 | 16.59 | 175.29 | 9
41.14.430 | Luminária quadrada de embutir tipo calha aberta, com refletor e aleta parabólicas em alumínio de alto brilho, para 4 lâmpadas fluorescentes de 14 W/16 W/18 W | UN | 196.96 | 16.59 | 213.55 | 9
41.14.510 | Luminária industrial pendente com refletor prismático sem alojamento para reator, para lâmpadas vapor de sódio/metálico ou mista de 150 W/250 W/400 W | UN | 164.74 | 12.44 | 177.18 | 9
41.14.530 | Luminária redonda de sobrepor com difusor em vidro temperado jateado para 1 ou 2 lâmpadas fluorescentes compactas de 18 W/26 W | UN | 70.6 | 12.44 | 83.04 | 9
41.14.560 | Luminária retangular de embutir tipo calha aberta com aletas parabólicas para 2 lâmpadas fluorescentes tubulares de 28 W/54 W | UN | 135.94 | 16.59 | 152.53 | 9
41.14.590 | Luminária industrial pendente tipo calha aberta instalação em perfilado para 1 ou 2 lâmpadas fluorescentes tubulares 14 W | UN | 74.81 | 20.74 | 95.55 | 9
41.14.600 | Luminária industrial pendente tipo calha aberta instalação em perfilado para 1 ou 2 lâmpadas fluorescentes tubulares 28 W/54 W | UN | 123.98 | 20.74 | 144.72 | 9
41.14.620 | Luminária retangular de sobrepor tipo calha aberta com refletor e aletas parabólicas para 2 lâmpadas fluorescentes tubulares 28 W/54 W | UN | 181.9 | 20.74 | 202.64 | 9
41.14.640 | Luminária retangular de embutir tipo calha aberta com refletor em alumínio de alto brilho para 2 lâmpadas fluorescentes tubulares de 28 W/54 W | UN | 107.15 | 20.74 | 127.89 | 9
41.14.670 | Luminária triangular de sobrepor tipo arandela para fluorescente compacta de 15 W/20 W/23 W | UN | 64.5 | 20.74 | 85.24 | 9
41.14.730 | Luminária redonda de embutir com refletor em alumínio jateado e difusor em vidro para 2 lâmpadas fluorescentes compactas duplas de 18 W/26 W | UN | 62.66 | 16.59 | 79.25 | 9
41.14.740 | Luminária retangular de embutir assimétrica para 1 lâmpada fluorescente tubular de 14 W | UN | 113.54 | 16.59 | 130.13 | 9
41.14.750 | Luminária redonda de sobrepor ou pendente com refletor em alumínio anodizado facho concentrado para 1 lâmpada vapor metálico elipsoidal de 250 W ou 400 W | UN | 384.74 | 16.59 | 401.33 | 9
41.14.780 | Luminária retangular de sobrepor tipo calha fechada, com difusor plano, para 4 lâmpadas fluorescentes tubulares de 14 W/16 W/18 W | UN | 259.83 | 16.59 | 276.42 | 9
41.14.790 | Luminária retangular de embutir tipo calha aberta com refletor assimétrico em alumínio de alto brilho para 2 lâmpadas fluorescentes tubulares de 28 W/54 W | UN | 152.16 | 16.59 | 168.75 | 9
41.14.792 | Luminária hermética de sobrepor, com difusor em policarbonato, para lâmpadas de 2 x 28 W/32 W/54 W | UN | 110.13 | 16.59 | 126.72 | 9
41.15 | Aparelho de iluminacao interna decorativa |  |  |  |  | 5
41.15.170 | Luminária redonda de embutir, com foco orientável e acessório antiofuscante, para 1 lâmpada dicroica de 50 W | UN | 36.56 | 12.44 | 49 | 9
41.20 | Reparos, conservacoes e complementos - GRUPO 41 |  |  |  |  | 5
41.20.020 | Recolocação de aparelhos de iluminação ou projetores fixos em teto, piso ou parede | UN | 0.39 | 16.59 | 16.98 | 9
41.20.080 | Plafon plástico e/ou PVC para acabamento de ponto de luz, com soquete E-27 para lâmpada fluorescente compacta | UN | 6.39 | 3.37 | 9.76 | 9
41.20.120 | Recolocação de reator | UN |  | 16.59 | 16.59 | 9
41.20.130 | Recolocação de lâmpada | UN |  | 3.37 | 3.37 | 9
41.31 | Iluminacao LED |  |  |  |  | 5
41.31.040 | Luminária LED retangular de sobrepor com difusor translúcido, 4000 K, fluxo luminoso de 3690 a 4800 lm, potência de 38 W a 41 W | UN | 337.66 | 16.59 | 354.25 | 9
41.31.070 | Luminária LED quadrada de sobrepor com difusor prismático translúcido, 4000 K, fluxo luminoso de 1363 a 1800 lm, potência de 15 W a 24 W | UN | 279.19 | 12.44 | 291.63 | 9
41.31.080 | Luminária LED redonda de embutir com difusor translúcido, 4000 K, fluxo luminoso de 800 a 1060 lm, potência de 9 W a 12 W | UN | 142.06 | 16.59 | 158.65 | 9
41.31.087 | Luminária LED redonda de sobrepor com difusor recuado translucido, 4000 K, fluxo luminoso de 1900 a 2000 lm, potência de 17 W a 19 W | UN | 262.31 | 12.44 | 274.75 | 9
41.31.100 | Projetor LED verde retangular, foco orientável, para fixação em parede ou piso, potência de 7,5 W | UN | 29.12 | 12.44 | 41.56 | 9
41.31.101 | Projetor LED retangular, potência de 30 W, fluxo luminoso de 2250 a 2400 lm, temperatura cor 6.500 K, bivolt | UN | 56.54 | 20.74 | 77.28 | 9
42 | PARA-RAIOS PARA EDIFICACAO |  |  |  |  | 2
42.01 | Complementos para para-raios |  |  |  |  | 5
42.01.020 | Captor tipo Franklin, h= 300 mm, 4 pontos, 1 descida, acabamento cromado | UN | 91.2 | 10.37 | 101.57 | 9
42.01.040 | Captor tipo Franklin, h= 300 mm, 4 pontos, 2 descidas, acabamento cromado | UN | 140.83 | 10.37 | 151.2 | 9
42.01.060 | Luva de redução galvanizada de 2´ x 3/4´ | UN | 66.95 | 10.37 | 77.32 | 9
42.01.080 | Niple duplo galvanizado de 2´ | UN | 48.55 | 10.37 | 58.92 | 9
42.01.086 | Captor tipo terminal aéreo, h= 300 mm em alumínio | UN | 5.12 | 10.37 | 15.49 | 9
42.01.090 | Captor tipo terminal aéreo, h= 300 mm, diâmetro de 1/4´ em cobre | UN | 13.59 | 10.37 | 23.96 | 9
42.01.096 | Captor tipo terminal aéreo, h= 250 mm, diâmetro de 3/8´ galvanizado a fogo | UN | 13.01 | 10.37 | 23.38 | 9
42.01.098 | Captor tipo terminal aéreo, h= 600 mm, diâmetro de 3/8´ galvanizado a fogo | UN | 15.65 | 10.37 | 26.02 | 9
42.02 | Isolador galvanizado uso geral |  |  |  |  | 5
42.02.010 | Isolador galvanizado uso geral, simples com rosca mecânica | UN | 5.89 | 10.37 | 16.26 | 9
42.02.020 | Isolador galvanizado uso geral, reforçado para fixação a 90° | UN | 16.01 | 10.37 | 26.38 | 9
42.02.040 | Isolador galvanizado uso geral, simples com chapa de encosto | UN | 5.79 | 10.37 | 16.16 | 9
42.02.060 | Isolador galvanizado uso geral, reforçado com chapa de encosto | UN | 8.09 | 10.37 | 18.46 | 9
42.02.080 | Isolador galvanizado uso geral, simples com calha para telha ondulada | UN | 14.74 | 10.37 | 25.11 | 9
42.02.100 | Isolador galvanizado uso geral, reforçado com calha para telha ondulada | UN | 17.87 | 10.37 | 28.24 | 9
42.03 | Isolador galvanizado para mastro |  |  |  |  | 5
42.03.020 | Isolador galvanizado para mastro de diâmetro 2´, simples com 1 descida | UN | 10.95 | 10.37 | 21.32 | 9
42.03.040 | Isolador galvanizado para mastro de diâmetro 2´, simples com 2 descidas | UN | 15.36 | 10.37 | 25.73 | 9
42.03.060 | Isolador galvanizado para mastro de diâmetro 2´, reforçado com 1 descida | UN | 13.68 | 10.37 | 24.05 | 9
42.03.080 | Isolador galvanizado para mastro de diâmetro 2´, reforçado com 2 descidas | UN | 18.23 | 10.37 | 28.6 | 9
42.04 | Componentes de sustentacao para mastro galvanizado |  |  |  |  | 5
42.04.020 | Braçadeira de contraventagem para mastro de diâmetro 2´ | UN | 12.78 | 10.37 | 23.15 | 9
42.04.040 | Apoio para mastro de diâmetro 2´ | UN | 11.02 | 10.37 | 21.39 | 9
42.04.060 | Base para mastro de diâmetro 2´ | UN | 82.97 | 10.37 | 93.34 | 9
42.04.080 | Contraventagem com cabo para mastro de diâmetro 2´ | UN | 162.22 | 12.44 | 174.66 | 9
42.04.120 | Mastro simples galvanizado de diâmetro 2´ | M | 75 | 12.44 | 87.44 | 9
42.04.140 | Suporte porta bandeira simples para mastro de diâmetro 2´ | UN | 12.05 | 10.37 | 22.42 | 9
42.04.160 | Suporte porta bandeira reforçado para mastro de diâmetro 2´ | UN | 40.03 | 10.37 | 50.4 | 9
42.05 | Componentes para cabo de descida |  |  |  |  | 5
42.05.010 | Sinalizador de obstáculo simples, sem célula fotoelétrica | UN | 36.4 | 10.37 | 46.77 | 9
42.05.020 | Braçadeira para fixação do aparelho sinalizador para mastro de diâmetro 2´ | UN | 16.57 | 10.37 | 26.94 | 9
42.05.030 | Sinalizador de obstáculo duplo, sem célula fotoelétrica | UN | 78.79 | 10.37 | 89.16 | 9
42.05.050 | Sinalizador de obstáculo simples, com célula fotoelétrica | UN | 58.05 | 10.37 | 68.42 | 9
42.05.070 | Sinalizador de obstáculo duplo, com célula fotoelétrica | UN | 123.89 | 10.37 | 134.26 | 9
42.05.100 | Caixa de inspeção suspensa | UN | 16.73 | 41.47 | 58.2 | 9
42.05.110 | Conector cabo/haste de 3/4´ | UN | 22.73 | 4.15 | 26.88 | 9
42.05.120 | Conector de emenda em latão para cabo de até 50 mm² com 4 parafusos | UN | 28.33 | 4.15 | 32.48 | 9
42.05.140 | Conector olhal cabo/haste de 3/4´ | UN | 17.97 | 4.15 | 22.12 | 9
42.05.160 | Conector olhal cabo/haste de 5/8´ | UN | 4.99 | 4.15 | 9.14 | 9
42.05.170 | Vergalhão liso de aço galvanizado, diâmetro de 3/8´ | M | 15.17 | 16.59 | 31.76 | 9
42.05.180 | Esticador em latão para cabo de cobre | UN | 21.32 | 10.37 | 31.69 | 9
42.05.190 | Haste de aterramento de 3/4´ x 3 m | UN | 259.71 | 20.74 | 280.45 | 9
42.05.200 | Haste de aterramento de 5/8´ x 2,4 m | UN | 147.38 | 20.74 | 168.12 | 9
42.05.210 | Haste de aterramento de 5/8´ x 3 m | UN | 185.71 | 20.74 | 206.45 | 9
42.05.220 | Mastro para sinalizador de obstáculo, de 1,5 m x 3/4´ | UN | 49.81 | 10.37 | 60.18 | 9
42.05.230 | Clips de fixação para vergalhão em aço galvanizado de 3/8´ | UN | 3.19 | 8.29 | 11.48 | 9
42.05.240 | Suporte para tubo de proteção com chapa de encosto, diâmetro 2´ | UN | 10.39 | 10.37 | 20.76 | 9
42.05.250 | Barra condutora chata em alumínio de 3/4´ x 1/4´, inclusive acessórios de fixação | M | 15.83 | 20.74 | 36.57 | 9
42.05.260 | Suporte para tubo de proteção com grapa para chumbar, diâmetro 2´ | UN | 11.11 | 10.37 | 21.48 | 9
42.05.270 | Conector em latão estanhado para cabos de 16 a 50 mm² e vergalhões até 3/8´ | UN | 37.65 | 8.29 | 45.94 | 9
42.05.290 | Suporte para fixação de terminal aéreo e/ou de cabo de cobre nu, com base plana | UN | 4.93 | 10.37 | 15.3 | 9
42.05.300 | Tampa para caixa de inspeção cilíndrica, aço galvanizado | UN | 48.28 | 2.07 | 50.35 | 9
42.05.310 | Caixa de inspeção do terra cilíndrica em PVC rígido, diâmetro de 300 mm - h= 250 mm | UN | 19.18 | 10.37 | 29.55 | 9
42.05.320 | Caixa de inspeção do terra cilíndrica em PVC rígido, diâmetro de 300 mm - h= 400 mm | UN | 32.08 | 10.37 | 42.45 | 9
42.05.330 | Caixa de inspeção do terra cilíndrica em PVC rígido, diâmetro de 300 mm - h= 600 mm | UN | 47.66 | 10.37 | 58.03 | 9
42.05.340 | Barra condutora chata em cobre de 3/4´ x 3/16´, inclusive acessórios de fixação | M | 178.07 | 20.74 | 198.81 | 9
42.05.370 | Caixa de equalização, de embutir, em aço com barramento, de 400 x 400 mm e tampa | UN | 534.14 | 41.47 | 575.61 | 9
42.05.380 | Caixa de equalização, de embutir, em aço com barramento, de 200 x 200 mm e tampa | UN | 370.31 | 41.47 | 411.78 | 9
42.05.390 | Presilha em latão para cabos de 16 até 50 mm² | UN | 1.41 | 1.69 | 3.1 | 9
42.05.410 | Suporte para fixação de terminal aéreo e/ou de cabo de cobre nu, com base ondulada | UN | 7 | 10.37 | 17.37 | 9
42.05.440 | Barra condutora chata em alumínio de 7/8´ x 1/8´, inclusive acessórios de fixação | M | 8.67 | 20.74 | 29.41 | 9
42.05.450 | Conector com rabicho e porca em latão para cabo de 16 a 35 mm² | UN | 20.06 | 4.15 | 24.21 | 9
42.05.510 | Suporte para fixação de fita de alumínio 7/8´ x 1/8´ e/ou cabo de cobre nu, com base ondulada | UN | 7.01 | 10.37 | 17.38 | 9
42.05.520 | Suporte para fixação de fita de alumínio 7/8´ x 1/8´, com base plana | UN | 5.64 | 10.37 | 16.01 | 9
42.05.542 | Tela equipotencial em aço inoxidável, largura de 200 mm, espessura de 1,4 mm | M | 66.96 | 10.37 | 77.33 | 9
42.05.550 | Cordoalha flexível "Jumpers" de 25 x 235 mm, com 4 furos de 11 mm | UN | 47.82 | 10.37 | 58.19 | 9
42.05.560 | Cordoalha flexível "Jumpers" de 25 x 300 mm, com 4 furos de 11 mm | UN | 53.86 | 10.37 | 64.23 | 9
42.05.570 | Terminal estanhado com 1 furo e 1 compressão - 16 mm² | UN | 5.97 | 10.37 | 16.34 | 9
42.05.580 | Terminal estanhado com 1 furo e 1 compressão - 35 mm² | UN | 8.34 | 10.37 | 18.71 | 9
42.05.590 | Terminal estanhado com 1 furo e 1 compressão - 50 mm² | UN | 12.02 | 10.37 | 22.39 | 9
42.05.620 | Terminal estanhado com 2 furos e 1 compressão - 50 mm² | UN | 18.17 | 10.37 | 28.54 | 9
42.05.630 | Conector tipo ´X´ para aterramento de telas, acabamento estanhado, para cabo de 16 - 50 mm² | UN | 101.54 | 10.37 | 111.91 | 9
42.05.650 | Malha fechada pré-fabricada em fio de cobre de 16mm e mesch 30 x 30cm para aterramento | M2 | 227.06 | 4.22 | 231.28 | 9
42.20 | Reparos, conservacoes e complementos - GRUPO 42 |  |  |  |  | 5
42.20.080 | Solda exotérmica conexão cabo-cabo horizontal em X, bitola do cabo de 16-16mm² a 35-35mm² | UN | 10.27 | 20.74 | 31.01 | 9
42.20.090 | Solda exotérmica conexão cabo-cabo horizontal em X, bitola do cabo de 50-25mm² a 95-50mm² | UN | 20.4 | 20.74 | 41.14 | 9
42.20.120 | Solda exotérmica conexão cabo-cabo horizontal em X sobreposto, bitola do cabo de 35-35mm² a 50-35mm² | UN | 20.52 | 20.74 | 41.26 | 9
42.20.130 | Solda exotérmica conexão cabo-cabo horizontal em X sobreposto, bitola do cabo de 50-50mm² a 95-50mm² | UN | 38.02 | 20.74 | 58.76 | 9
42.20.150 | Solda exotérmica conexão cabo-cabo horizontal em T, bitola do cabo de 16-16mm² a 50-35mm², 70-35mm² e 95-35mm² | UN | 10.48 | 20.74 | 31.22 | 9
42.20.160 | Solda exotérmica conexão cabo-cabo horizontal em T, bitola do cabo de 50-50mm² a 95-50mm² | UN | 20.35 | 20.74 | 41.09 | 9
42.20.170 | Solda exotérmica conexão cabo-cabo horizontal reto, bitola do cabo de 16mm² a 70mm² | UN | 10.28 | 20.74 | 31.02 | 9
42.20.190 | Solda exotérmica conexão cabo-haste em X sobreposto, bitola do cabo de 35mm² a 50mm² para haste de 5/8" e 3/4" | UN | 37.7 | 20.74 | 58.44 | 9
42.20.210 | Solda exotérmica conexão cabo-haste em T, bitola do cabo de 35mm² para haste de 5/8" e 3/4" | UN | 20.81 | 20.74 | 41.55 | 9
42.20.220 | Solda exotérmica conexão cabo-haste em T, bitola do cabo de 50mm² a 95mm² para haste de 5/8" e 3/4" | UN | 38 | 20.74 | 58.74 | 9
42.20.230 | Solda exotérmica conexão cabo-haste na lateral, bitola do cabo de 25mm² a 70mm² para haste de 5/8" e 3/4" | UN | 20.95 | 20.74 | 41.69 | 9
42.20.240 | Solda exotérmica conexão cabo-haste no topo, bitola do cabo de 25mm² a 35mm² para haste de 5/8" | UN | 20.12 | 20.74 | 40.86 | 9
42.20.250 | Solda exotérmica conexão cabo-haste no topo, bitola do cabo de 50mm² a 95mm² para haste de 5/8" e 3/4" | UN | 20.62 | 20.74 | 41.36 | 9
42.20.260 | Solda exotérmica conexão cabo-ferro de construção com cabo paralelo, bitola do cabo de 35mm² para haste de 5/8" e 3/4" | UN | 10.23 | 20.74 | 30.97 | 9
42.20.270 | Solda exotérmica conexão cabo-ferro de construção com cabo paralelo, bitola do cabo de 50mm² a 70mm² para haste de 5/8" e 3/4" | UN | 22.18 | 20.74 | 42.92 | 9
42.20.280 | Solda exotérmica conexão cabo-ferro de construção com cabo em X sobreposto, bitola do cabo de 35mm² a 70mm² para haste de 5/8" | UN | 20.28 | 20.74 | 41.02 | 9
42.20.290 | Solda exotérmica conexão cabo-ferro de construção com cabo em X sobreposto, bitola do cabo de 35mm² a 70mm² para haste de 3/8" | UN | 20.58 | 20.74 | 41.32 | 9
42.20.300 | Solda exotérmica conexão cabo-terminal com duas fixações, bitola do cabo de 25mm² a 50mm² para terminal 3x25 | UN | 10.2 | 20.74 | 30.94 | 9
42.20.310 | Solda exotérmica conexão cabo-superfície de aço, bitola do cabo de 16mm² a 35mm² | UN | 10.42 | 20.74 | 31.16 | 9
42.20.320 | Solda exotérmica conexão cabo-superfície de aço, bitola do cabo de 50mm² a 95mm² | UN | 20.44 | 20.74 | 41.18 | 9
43 | APARELHOS ELETRICOS, HIDRAULICOS E A GAS. |  |  |  |  | 2
43.01 | Bebedouros |  |  |  |  | 5
43.01.012 | Purificador de pressão elétrico em chapa eletrozincado pré-pintada e tampo em aço inoxidável, tipo coluna, capacidade de refrigeração de 2 l/h - simples | UN | 1374.64 | 58.34 | 1432.98 | 9
43.01.032 | Purificador de pressão elétrico em chapa eletrozincado pré-pintada e tampo em aço inoxidável, tipo coluna, capacidade de refrigeração de 2 l/h - conjugado | UN | 1725.14 | 58.34 | 1783.48 | 9
43.02 | Chuveiros |  |  |  |  | 5
43.02.010 | Chuveiro frio em PVC, diâmetro de 10 cm | UN | 16.68 | 20.74 | 37.42 | 9
43.02.070 | Chuveiro com válvula de acionamento antivandalismo, DN= 3/4´ | UN | 847.55 | 39.4 | 886.95 | 9
43.02.080 | Chuveiro elétrico de 6.500W / 220V com resistência blindada | UN | 433.4 | 33.04 | 466.44 | 9
43.02.100 | Chuveiro com jato regulável em metal com acabamento cromado | UN | 174.22 | 20.74 | 194.96 | 9
43.02.122 | Chuveiro frio em PVC, com registro e tubo de ligação acoplados | UN | 15.68 | 24.95 | 40.63 | 9
43.02.140 | Chuveiro elétrico de 5.500 W / 220 V em PVC | UN | 82.87 | 33.04 | 115.91 | 9
43.02.160 | Chuveiro lava-olhos, acionamento manual, tubulação em ferro galvanizado com pintura epóxi cor verde | UN | 1988.09 | 82.94 | 2071.03 | 9
43.02.170 | Chuveiro elétrico de 7.500W / 220 V, com resistência blindada | UN | 464.49 | 33.04 | 497.53 | 9
43.02.180 | Ducha eletrônica de 6.800W até 7.900 W / 220 V | UN | 154.64 | 33.04 | 187.68 | 9
43.03 | Aquecedores |  |  |  |  | 5
43.03.050 | Aquecedor a gás de acumulação, capacidade 300 l | UN | 21241.13 | 165.88 | 21407.01 | 9
43.03.130 | Aquecedor a gás de acumulação, capacidade 500 l | UN | 16606.8 | 186.62 | 16793.42 | 9
43.03.212 | Aquecedor de passagem elétrico individual, baixa pressão - 5.000 W / 6.400 W | UN | 524.21 | 207.35 | 731.56 | 9
43.03.220 | Sistema de aquecimento de passagem a gás com sistema misturador para abastecimento de até 08 duchas | CJ | 13536.15 | 4397.28 | 17933.43 | 9
43.03.230 | Sistema de aquecimento de passagem a gás com sistema misturador para abastecimento de até 16 duchas | CJ | 28412.84 | 4946.94 | 33359.78 | 9
43.03.240 | Sistema de aquecimento de passagem a gás com sistema misturador para abastecimento de até 24 duchas | CJ | 33368.37 | 5817.13 | 39185.5 | 9
43.03.500 | Coletor em alumínio para sistema de aquecimento solar com área coletora até 1,60 m² | UN | 1372.88 | 43.02 | 1415.9 | 9
43.03.510 | Coletor em alumínio para sistema de aquecimento solar com área coletora até 2,00 m² | UN | 1941.22 | 53.77 | 1994.99 | 9
43.03.550 | Reservatório térmico horizontal em aço inoxidável AISI 304, capacidade de 500 litros | UN | 3640.94 | 58.34 | 3699.28 | 9
43.04 | Torneiras eletricas |  |  |  |  | 5
43.04.020 | Torneira elétrica | UN | 202.23 | 33.04 | 235.27 | 9
43.05 | Exaustor, ventilador e circulador de ar |  |  |  |  | 5
43.05.030 | Exaustor elétrico em plástico, vazão de 150 a 190m³/h | UN | 347.55 | 41.47 | 389.02 | 9
43.05.100 | Insuflador de ar compacto, para renovação de ar em ambientes, vazão máxima 93 m³/h | UN | 338.3 | 41.47 | 379.77 | 9
43.06 | Emissores de som |  |  |  |  | 5
43.06.010 | Cigarra de embutir 50/60HZ até 127V, com placa | UN | 37.15 | 20.74 | 57.89 | 9
43.07 | Aparelho condicionador de ar |  |  |  |  | 5
43.07.070 | Ar condicionado a frio, tipo split piso teto com capacidade de 48.000 BTU/h | CJ | 16531.37 | 337.46 | 16868.83 | 9
43.07.300 | Ar condicionado a frio, tipo split cassete com capacidade de 18.000 BTU/h | CJ | 8169.18 | 326.88 | 8496.06 | 9
43.07.310 | Ar condicionado a frio, tipo split cassete com capacidade de 24.000 BTU/h | CJ | 8583.94 | 337.46 | 8921.4 | 9
43.07.320 | Ar condicionado a frio, tipo split cassete com capacidade de 36.000 BTU/h | CJ | 13678.76 | 337.46 | 14016.22 | 9
43.07.330 | Ar condicionado a frio, tipo split parede com capacidade de 12.000 BTU/h | CJ | 3254.33 | 326.88 | 3581.21 | 9
43.07.340 | Ar condicionado a frio, tipo split parede com capacidade de 18.000 BTU/h | CJ | 4568.16 | 326.88 | 4895.04 | 9
43.07.350 | Ar condicionado a frio, tipo split parede com capacidade de 24.000 BTU/h | CJ | 6358.39 | 337.46 | 6695.85 | 9
43.07.360 | Ar condicionado a frio, tipo split parede com capacidade de 30.000 BTU/h | CJ | 7584.36 | 337.46 | 7921.82 | 9
43.07.380 | Ar condicionado a frio, tipo split piso teto com capacidade de 24.000 BTU/h | CJ | 7284.07 | 337.46 | 7621.53 | 9
43.07.390 | Ar condicionado a frio, tipo split piso teto com capacidade de 36.000 BTU/h | CJ | 11293.2 | 337.46 | 11630.66 | 9
43.08 | Equipamentos para sistema VRF ar condicionado |  |  |  |  | 5
43.08.001 | Condensador para sistema VRF de ar condicionado, capacidade até 6 TR | UN | 38302.11 | 764 | 39066.11 | 9
43.08.002 | Condensador para sistema VRF de ar condicionado, capacidade de 8 TR a 10 TR | UN | 44275.53 | 764 | 45039.53 | 9
43.08.003 | Condensador para sistema VRF de ar condicionado, capacidade de 11 TR a 13 TR | UN | 51157.13 | 764 | 51921.13 | 9
43.08.004 | Condensador para sistema VRF de ar condicionado, capacidade de 14 TR a 16 TR | UN | 57008.83 | 764 | 57772.83 | 9
43.08.020 | Evaporador para sistema VRF de ar condicionado, tipo parede, capacidade de 1 TR | UN | 3682.76 | 668.5 | 4351.26 | 9
43.08.021 | Evaporador para sistema VRF de ar condicionado, tipo parede, capacidade de 2 TR | UN | 4761.16 | 668.5 | 5429.66 | 9
43.08.022 | Evaporador para sistema VRF de ar condicionado, tipo parede, capacidade de 3 TR | UN | 6401.88 | 668.5 | 7070.38 | 9
43.08.030 | Evaporador para sistema VRF de ar condicionado, tipo piso teto, capacidade de 1 TR | UN | 4099.75 | 668.5 | 4768.25 | 9
43.08.031 | Evaporador para sistema VRF de ar condicionado, tipo piso teto, capacidade de 2 TR | UN | 4720.72 | 668.5 | 5389.22 | 9
43.08.032 | Evaporador para sistema VRF de ar condicionado, tipo piso teto, capacidade de 3 TR | UN | 5604.67 | 668.5 | 6273.17 | 9
43.08.033 | Evaporador para sistema VRF de ar condicionado, tipo piso teto, capacidade de 4 TR | UN | 6491.46 | 668.5 | 7159.96 | 9
43.08.040 | Evaporador para sistema VRF de ar condicionado, tipo cassete, capacidade de 1 TR | UN | 3783.71 | 668.5 | 4452.21 | 9
43.08.041 | Evaporador para sistema VRF de ar condicionado, tipo cassete, capacidade de 2 TR | UN | 4298.78 | 668.5 | 4967.28 | 9
43.08.042 | Evaporador para sistema VRF de ar condicionado, tipo cassete, capacidade de 3 TR | UN | 4665.85 | 668.5 | 5334.35 | 9
43.08.043 | Evaporador para sistema VRF de ar condicionado, tipo cassete, capacidade de 4 TR | UN | 4818.9 | 668.5 | 5487.4 | 9
43.10 | Bombas centrifugas, uso geral |  |  |  |  | 5
43.10.050 | Conjunto motor-bomba (centrífuga) 10 cv, monoestágio, Hman= 24 a 36 mca, Q= 53 a 45 m³/h | UN | 10162.56 | 233.36 | 10395.92 | 9
43.10.090 | Conjunto motor-bomba (centrífuga) 20 cv, monoestágio, Hman= 40 a 70 mca, Q= 76 a 28 m³/h | UN | 17614.84 | 233.36 | 17848.2 | 9
43.10.110 | Conjunto motor-bomba (centrífuga) 5 cv, monoestágio, Hmam= 14 a 26 mca, Q= 56 a 30 m³/h | UN | 5047.45 | 233.36 | 5280.81 | 9
43.10.130 | Conjunto motor-bomba (centrífuga) 3/4 cv, monoestágio, Hman= 10 a 16 mca, Q= 12,7 a 8 m³/h | UN | 2567.52 | 233.36 | 2800.88 | 9
43.10.210 | Conjunto motor-bomba (centrífuga) 60 cv, monoestágio, Hman= 90 a 125 mca, Q= 115 a 50 m³/h | UN | 44362.54 | 233.36 | 44595.9 | 9
43.10.230 | Conjunto motor-bomba (centrífuga) 2 cv, monoestágio, Hman= 12 a 27 mca, Q= 25 a 8 m³/h | UN | 3462.19 | 233.36 | 3695.55 | 9
43.10.250 | Conjunto motor-bomba (centrífuga) 15 cv, monoestágio, Hman= 30 a 60 mca, Q= 82 a 20 m³/h | UN | 11110.95 | 233.36 | 11344.31 | 9
43.10.290 | Conjunto motor-bomba (centrífuga) 5 cv, monoestágio, Hman= 24 a 33 mca, Q= 41,6 a 35,2 m³/h | UN | 4738.14 | 233.36 | 4971.5 | 9
43.10.450 | Conjunto motor-bomba (centrífuga) 30 cv, monoestágio, Hman= 20 a 50 mca, Q= 197 a 112 m³/h | UN | 15043.52 | 233.36 | 15276.88 | 9
43.10.452 | Conjunto motor-bomba (centrífuga) 1,5 cv, multiestágio, Hman= 20 a 35 mca, Q= 7,1 a 4,5 m³/h | UN | 2889.27 | 233.36 | 3122.63 | 9
43.10.454 | Conjunto motor-bomba (centrífuga) 3 cv, multiestágio, Hman= 30 a 45 mca, Q= 12,4 a 8,4 m³/h | UN | 5543.11 | 233.36 | 5776.47 | 9
43.10.456 | Conjunto motor-bomba (centrífuga) 3 cv, multiestágio, Hman= 35 a 60 mca, Q= 7,8 a 5,8 m³/h | UN | 4733.12 | 233.36 | 4966.48 | 9
43.10.480 | Conjunto motor-bomba (centrífuga) 7,5 cv, multiestágio, Hman= 30 a 80 mca, Q= 21,6 a 12,0 m³/h | UN | 8367.07 | 233.36 | 8600.43 | 9
43.10.490 | Conjunto motor-bomba (centrífuga) 5 cv, multiestágio, Hman= 25 a 50 mca, Q= 21,0 a 13,3 m³/h | UN | 5071.53 | 233.36 | 5304.89 | 9
43.10.620 | Conjunto motor-bomba (centrífuga), 0,5 cv, monoestágio, Hman= 10 a 20 mca, Q= 7,5 a 1,5 m³/h | UN | 1197.83 | 233.36 | 1431.19 | 9
43.10.670 | Conjunto motor-bomba (centrífuga) 0,5 cv, monoestágio, trifásico, Hman= 9 a 21 mca, Q= 8,3 a 2,0 m³/h | UN | 1170.09 | 233.36 | 1403.45 | 9
43.10.730 | Conjunto motor-bomba (centrífuga) 30 cv, monoestágio trifásico, Hman= 70 a 94 mca, Q= 34,80 a 61,7 m³/h | UN | 18122.05 | 233.36 | 18355.41 | 9
43.10.740 | Conjunto motor-bomba (centrífuga) 20 cv, monoestágio trifásico, Hman= 62 a 90 mca, Q= 21,1 a 43,8 m³/h | UN | 13298.1 | 233.36 | 13531.46 | 9
43.10.750 | Conjunto motor-bomba (centrífuga) 1 cv, monoestágio trifásico, Hman= 8 a 25 mca e Q= 11 a 1,50 m³/h | UN | 1578.08 | 233.36 | 1811.44 | 9
43.10.770 | Conjunto motor-bomba (centrífuga) 40 cv, monoestágio trifásico, Hman= 45 a 75 mca e Q= 120 a 75 m³/h | UN | 28691.42 | 233.36 | 28924.78 | 9
43.10.780 | Conjunto motor-bomba (centrífuga) 50 cv, monoestágio trifásico, Hman= 61 a 81 mca e Q= 170 a 80 m³/h | UN | 32917.8 | 233.36 | 33151.16 | 9
43.10.790 | Conjunto motor-bomba (centrífuga) 1 cv, multiestágio trifásico, Hman= 15 a 30 mca, Q= 6,5 a 4,2 m³/h | UN | 2191.96 | 233.36 | 2425.32 | 9
43.10.794 | Conjunto motor-bomba (centrífuga) 1 cv, multiestágio trifásico, Hman= 70 a 115 mca e Q= 1,0 a 1,6 m³/h | UN | 3718.38 | 233.36 | 3951.74 | 9
43.11 | Bombas submersiveis |  |  |  |  | 5
43.11.050 | Conjunto motor-bomba submersível para poço profundo de 6´, Q= 10 a 20m³/h, Hman= 80 a 48 mca, até 6 HP | UN | 7999.67 | 497.64 | 8497.31 | 9
43.11.060 | Conjunto motor-bomba submersível para poço profundo de 6´, Q= 10 a 20m³/h, Hman= 108 a 64,5 mca, 8 HP | UN | 8835.6 | 497.64 | 9333.24 | 9
43.11.100 | Conjunto motor-bomba submersível para poço profundo de 6´, Q= 10 a 20m³/h, Hman= 274 a 170 mca, 20 HP | UN | 18880.99 | 497.64 | 19378.63 | 9
43.11.110 | Conjunto motor-bomba submersível para poço profundo de 6´, Q= 20 a 34m³/h, Hman= 56,5 a 32 mca, até 8 HP | UN | 8989.6 | 497.64 | 9487.24 | 9
43.11.130 | Conjunto motor-bomba submersível para poço profundo de 6´, Q= 20 a 34m³/h, Hman= 92,5 a 53 mca, 12,5 HP | UN | 8511.92 | 497.64 | 9009.56 | 9
43.11.150 | Conjunto motor-bomba submersível para poço profundo de 6´, Q= 20 a 34m³/h, Hman= 152 a 88 mca, 20 HP | UN | 17117.61 | 497.64 | 17615.25 | 9
43.11.320 | Conjunto motor-bomba submersível vertical para esgoto, Q= 4,8 a 25,8 m³/h, Hmam= 19 a 5 mca, potência 1 cv, diâmetro de sólidos até 20mm | UN | 5932.67 | 331.76 | 6264.43 | 9
43.11.330 | Conjunto motor-bomba submersível vertical para esgoto, Q= 4,6 a 57,2 m³/h, Hman= 13 a 4 mca, potência 2 a 3,5 cv, diâmetro de sólidos até 50mm | UN | 8095.6 | 331.76 | 8427.36 | 9
43.11.360 | Conjunto motor-bomba submersível vertical para águas residuais, Q= 2 a16 m³/h, Hman= 12 a 2 mca, potência de 0,5 cv | UN | 2325.67 | 331.76 | 2657.43 | 9
43.11.370 | Conjunto motor-bomba submersível vertical para águas residuais, Q= 3 a 20 m³/h, Hman= 13 a 5 mca, potência de 1 cv | UN | 3159.81 | 331.76 | 3491.57 | 9
43.11.380 | Conjunto motor-bomba submersível vertical para águas residuais, Q= 10 a 50 m³/h, Hman= 22 a 4 mca, potência 4 cv | UN | 6198.59 | 331.76 | 6530.35 | 9
43.11.390 | Conjunto motor-bomba submersível vertical para águas residuais, Q= 8 a 45 m³/h, Hman= 10,5 a 3,5 mca, potência 1,5 cv | UN | 4177.49 | 331.76 | 4509.25 | 9
43.11.400 | Conjunto motor-bomba submersível vertical para esgoto, Q= 3,4 a 86,3 m³/h, Hman= 14 a 5 mca, potência 5 cv | UN | 14196.22 | 331.76 | 14527.98 | 9
43.11.410 | Conjunto motor-bomba submersível vertical para esgoto, Q= 9,1 a 113,6m³/h, Hman= 20 a 15 mca, potência 10 cv | UN | 22841.34 | 331.76 | 23173.1 | 9
43.11.420 | Conjunto motor-bomba submersível vertical para esgoto, Q=9,3 a 69,0 m³/h, Hman=15 a 7 mca, potência 3cv, diâmetro de sólidos 50/65mm | UN | 7651.24 | 331.76 | 7983 | 9
43.11.460 | Conjunto motor-bomba submersível vertical para esgoto, Q= 40 m³/h, Hman= 40 mca, diâmetro de sólidos até 50 mm | UN | 28087.19 | 331.76 | 28418.95 | 9
43.12 | Bombas especiais, uso industrial |  |  |  |  | 5
43.12.500 | Filtro de areia com carga de areia filtrante, vazão de 16,9 m³/h | UN | 3580.52 | 116.68 | 3697.2 | 9
43.20 | Reparos, conservacoes e complementos - GRUPO 43 |  |  |  |  | 5
43.20.130 | Caixa de passagem para condicionamento de ar tipo Split, com saída de dreno único na vertical - 39 x 22 x 6 cm | UN | 29.72 | 11.22 | 40.94 | 9
43.20.140 | Bomba de remoção de condensados para condicionadores de ar | UN | 738.51 | 41.47 | 779.98 | 9
43.20.200 | Controlador de temperatura analógico | UN | 331.34 | 20.74 | 352.08 | 9
43.20.210 | Bomba de circulação para água quente | UN | 598.56 | 20.74 | 619.3 | 9
43.20.250 | Poço termométrico em alumínio, com haste de 30mm e rosca 1/2" npt | UN | 56.7 | 8.29 | 64.99 | 9
43.20.260 | Termostato para aquecimento ou refrigeração com programação horária | UN | 438.78 | 20.74 | 459.52 | 9
44 | APARELHOS E METAIS HIDRAULICOS |  |  |  |  | 2
44.01 | Aparelhos e loucas |  |  |  |  | 5
44.01.030 | Bacia turca de louça - 6 litros | UN | 688.93 | 49.91 | 738.84 | 9
44.01.040 | Bacia sifonada com caixa de descarga acoplada e tampa - infantil | UN | 784.24 | 58.34 | 842.58 | 9
44.01.050 | Bacia sifonada de louça sem tampa - 6 litros | UN | 245.14 | 49.91 | 295.05 | 9
44.01.070 | Bacia sifonada de louça sem tampa com saída horizontal - 6 litros | UN | 414.82 | 49.91 | 464.73 | 9
44.01.100 | Lavatório de louça sem coluna | UN | 76.7 | 58.34 | 135.04 | 9
44.01.110 | Lavatório de louça com coluna | UN | 211.08 | 58.34 | 269.42 | 9
44.01.160 | Lavatório de louça pequeno com coluna suspensa - linha especial | UN | 690.08 | 58.34 | 748.42 | 9
44.01.170 | Lavatório em polipropileno | UN | 42.13 | 20.74 | 62.87 | 9
44.01.200 | Mictório de louça sifonado auto aspirante | UN | 401.67 | 58.34 | 460.01 | 9
44.01.240 | Lavatório em louça com coluna suspensa | UN | 587.28 | 58.34 | 645.62 | 9
44.01.270 | Cuba de louça de embutir oval | UN | 109.6 | 20.74 | 130.34 | 9
44.01.310 | Tanque de louça com coluna de 30 litros | UN | 686.08 | 124.41 | 810.49 | 9
44.01.360 | Tanque de louça com coluna de 18 a 20 litros | UN | 556.91 | 124.41 | 681.32 | 9
44.01.370 | Tanque em granito sintético, linha comercial - sem pertences | UN | 204.27 | 41.47 | 245.74 | 9
44.01.610 | Lavatório de louça para canto, sem coluna - sem pertences | UN | 209.87 | 20.74 | 230.61 | 9
44.01.680 | Caixa de descarga em plástico, de sobrepor, capacidade 9 litros com engate flexível | UN | 52.36 | 13.69 | 66.05 | 9
44.01.690 | Tanque de louça sem coluna de 30 litros | UN | 528.61 | 124.41 | 653.02 | 9
44.01.800 | Bacia sifonada com caixa de descarga acoplada sem tampa - 6 litros | CJ | 701.89 | 49.91 | 751.8 | 9
44.01.850 | Cuba de louça de embutir redonda | UN | 109.19 | 20.74 | 129.93 | 9
44.02 | Bancadas e tampos |  |  |  |  | 5
44.02.062 | Tampo/bancada em granito, com frontão, espessura de 2 cm, acabamento polido | M2 | 725.38 | 68.54 | 793.92 | 9
44.02.100 | Tampo/bancada em mármore nacional espessura de 3 cm | M2 | 1224.53 | 74.8 | 1299.33 | 9
44.02.200 | Tampo/bancada em concreto armado, revestido em aço inoxidável fosco polido | M2 | 1252.94 | 151.52 | 1404.46 | 9
44.02.300 | Superfície sólido mineral para bancadas, saias, frontões e/ou cubas | M2 | 2888.26 |  | 2888.26 | 9
44.03 | Acessorios e metais |  |  |  |  | 5
44.03.010 | Dispenser toalheiro em ABS e policarbonato para bobina de 20 cm x 200 m, com alavanca | UN | 259.77 | 5.13 | 264.9 | 9
44.03.020 | Meia saboneteira de louça de embutir | UN | 48.15 | 12.34 | 60.49 | 9
44.03.030 | Dispenser toalheiro metálico esmaltado para bobina de 25cm x 50m, sem alavanca | UN | 78.29 | 5.13 | 83.42 | 9
44.03.040 | Saboneteira de louça de embutir | UN | 52.71 | 12.34 | 65.05 | 9
44.03.050 | Dispenser papel higiênico em ABS para rolão 300 / 600 m, com visor | UN | 84.19 | 5.13 | 89.32 | 9
44.03.080 | Porta-papel de louça de embutir | UN | 54.51 | 12.34 | 66.85 | 9
44.03.090 | Cabide cromado para banheiro | UN | 38.13 | 5.13 | 43.26 | 9
44.03.130 | Saboneteira tipo dispenser, para refil de 800 ml | UN | 56.75 | 5.13 | 61.88 | 9
44.03.180 | Dispenser toalheiro em ABS, para folhas | UN | 76.61 | 5.13 | 81.74 | 9
44.03.210 | Ducha cromada simples | UN | 64.93 | 20.74 | 85.67 | 9
44.03.260 | Armário de plástico de embutir, para lavatório | UN | 117.68 | 37.4 | 155.08 | 9
44.03.300 | Torneira clínica com volante tipo alavanca | UN | 321.08 | 15.82 | 336.9 | 9
44.03.315 | Torneira de mesa com bica móvel e alavanca | UN | 100.52 | 15.82 | 116.34 | 9
44.03.316 | Torneira misturador clínica de mesa com arejador articulado, acionamento cotovelo | UN | 348.59 | 58.06 | 406.65 | 9
44.03.360 | Ducha higiênica cromada | UN | 540.35 | 20.74 | 561.09 | 9
44.03.370 | Torneira curta com rosca para uso geral, em latão fundido sem acabamento, DN= 1/2´ | UN | 32.76 | 14.59 | 47.35 | 9
44.03.380 | Torneira curta com rosca para uso geral, em latão fundido sem acabamento, DN= 3/4´ | UN | 31.41 | 14.59 | 46 | 9
44.03.400 | Torneira curta com rosca para uso geral, em latão fundido cromado, DN= 3/4´ | UN | 38.6 | 14.59 | 53.19 | 9
44.03.420 | Torneira curta sem rosca para uso geral, em latão fundido sem acabamento, DN= 3/4´ | UN | 20.8 | 14.59 | 35.39 | 9
44.03.430 | Torneira curta sem rosca para uso geral, em latão fundido cromado, DN= 1/2´ | UN | 29.57 | 14.59 | 44.16 | 9
44.03.440 | Torneira curta sem rosca para uso geral, em latão fundido cromado, DN= 3/4´ | UN | 30.28 | 14.59 | 44.87 | 9
44.03.450 | Torneira longa sem rosca para uso geral, em latão fundido cromado | UN | 54.16 | 14.59 | 68.75 | 9
44.03.470 | Torneira de parede para pia com bica móvel e arejador, em latão fundido cromado | UN | 55.61 | 14.59 | 70.2 | 9
44.03.500 | Aparelho misturador de parede, para pia, com bica móvel, acabamento cromado | UN | 368.92 | 58.06 | 426.98 | 9
44.03.510 | Torneira de parede antivandalismo, DN= 3/4´ | UN | 451.58 | 33.25 | 484.83 | 9
44.03.590 | Torneira de mesa para pia com bica móvel e arejador em latão fundido cromado | UN | 194.48 | 15.82 | 210.3 | 9
44.03.630 | Torneira de acionamento restrito em latão cromado, DN= 1/2´ com adaptador para 3/4´ | UN | 62.33 | 14.59 | 76.92 | 9
44.03.640 | Torneira de parede acionamento hidromecânico, em latão cromado, DN= 1/2´ ou 3/4´ | UN | 437.29 | 14.59 | 451.88 | 9
44.03.645 | Torneira de mesa automática, acionamento hidromecânico, em latão cromado, DN= 1/2´ou 3/4´ | UN | 128.75 | 15.82 | 144.57 | 9
44.03.670 | Caixa de descarga de embutir, acionamento frontal, completa | CJ | 777.84 | 58.14 | 835.98 | 9
44.03.690 | Torneira de parede em ABS, DN 1/2´ ou 3/4´, 10cm | UN | 4.08 | 14.59 | 18.67 | 9
44.03.700 | Torneira de parede em ABS, DN 1/2´ ou 3/4´, 15cm | UN | 4.6 | 14.59 | 19.19 | 9
44.03.720 | Torneira de mesa para lavatório, acionamento hidromecânico com alavanca, registro integrado regulador de vazão, em latão cromado, DN= 1/2´ | UN | 657.51 | 15.82 | 673.33 | 9
44.03.810 | Aparelho misturador de mesa para pia com bica móvel, acabamento cromado | UN | 773.24 | 58.06 | 831.3 | 9
44.03.825 | Misturador termostato para chuveiro ou ducha, acabamento cromado | UN | 1833.53 | 58.06 | 1891.59 | 9
44.03.900 | Secador de mãos em ABS | UN | 1340.53 | 5.13 | 1345.66 | 9
44.03.920 | Ducha higiênica com registro | UN | 211.01 | 20.74 | 231.75 | 9
44.03.931 | Desviador para duchas e chuveiros | UN | 46.33 | 24.6 | 70.93 | 9
44.03.940 | Válvula dupla para bancada de laboratório, uso em GLP, com bico para mangueira - diâmetro de 1/4´ a 1/2´ | UN | 277.23 | 20.74 | 297.97 | 9
44.03.950 | Válvula para cuba de laboratório, com nuca giratória e bico escalonado para mangueira | UN | 472.09 | 20.74 | 492.83 | 9
44.04 | Prateleiras |  |  |  |  | 5
44.04.030 | Prateleira em granito com espessura de 2 cm | M2 | 473.35 | 24.31 | 497.66 | 9
44.04.040 | Prateleira em granilite | M2 | 246.33 | 74.8 | 321.13 | 9
44.04.050 | Prateleira em granito com espessura de 3 cm | M2 | 854.58 | 24.31 | 878.89 | 9
44.06 | Aparelhos de aco inoxidavel |  |  |  |  | 5
44.06.010 | Lavatório coletivo em aço inoxidável | M | 1099.15 | 58.34 | 1157.49 | 9
44.06.100 | Mictório coletivo em aço inoxidável | M | 882.58 | 58.34 | 940.92 | 9
44.06.200 | Tanque em aço inoxidável | UN | 1120.65 | 124.41 | 1245.06 | 9
44.06.250 | Cuba em aço inoxidável simples de 300 x 140mm | UN | 247.6 | 20.74 | 268.34 | 9
44.06.300 | Cuba em aço inoxidável simples de 400x340x140mm | UN | 233.07 | 20.74 | 253.81 | 9
44.06.310 | Cuba em aço inoxidável simples de 465x300x140mm | UN | 253.49 | 20.74 | 274.23 | 9
44.06.320 | Cuba em aço inoxidável simples de 560x330x140mm | UN | 301.55 | 20.74 | 322.29 | 9
44.06.330 | Cuba em aço inoxidável simples de 500x400x400mm | UN | 716.76 | 20.74 | 737.5 | 9
44.06.360 | Cuba em aço inoxidável simples de 500x400x200mm | UN | 422.74 | 20.74 | 443.48 | 9
44.06.370 | Cuba em aço inoxidável simples de 500x400x250mm | UN | 577.03 | 20.74 | 597.77 | 9
44.06.400 | Cuba em aço inoxidável simples de 500x400x300mm | UN | 660.75 | 20.74 | 681.49 | 9
44.06.410 | Cuba em aço inoxidável simples de 600x500x300mm | UN | 796.68 | 20.74 | 817.42 | 9
44.06.470 | Cuba em aço inoxidável simples de 600x500x350mm | UN | 1150.21 | 20.74 | 1170.95 | 9
44.06.520 | Cuba em aço inoxidável simples de 600x500x400mm | UN | 1488.38 | 20.74 | 1509.12 | 9
44.06.570 | Cuba em aço inoxidável simples de 700x600x450mm | UN | 1746.44 | 20.74 | 1767.18 | 9
44.06.600 | Cuba em aço inoxidável simples de 1400x900x500mm | UN | 4784.39 | 20.74 | 4805.13 | 9
44.06.610 | Cuba em aço inoxidável simples de 1100x600x400mm | UN | 1875.26 | 20.74 | 1896 | 9
44.06.700 | Cuba em aço inoxidável dupla de 715x400x140mm | UN | 738.66 | 20.74 | 759.4 | 9
44.06.710 | Cuba em aço inoxidável dupla de 835x340x140mm | UN | 739.73 | 20.74 | 760.47 | 9
44.06.750 | Cuba em aço inoxidável dupla de 1020x400x250mm | UN | 1204.66 | 20.74 | 1225.4 | 9
44.20 | Reparos, conservacoes e complementos - GRUPO 44 |  |  |  |  | 5
44.20.010 | Sifão plástico sanfonado universal de 1´ | UN | 13.05 | 16.59 | 29.64 | 9
44.20.020 | Recolocação de torneiras | UN | 0.06 | 20.74 | 20.8 | 9
44.20.040 | Recolocação de sifões | UN | 0.06 | 20.74 | 20.8 | 9
44.20.060 | Recolocação de aparelhos sanitários, incluindo acessórios | UN | 0.92 | 58.34 | 59.26 | 9
44.20.080 | Recolocação de caixas de descarga de sobrepor | UN |  | 103.68 | 103.68 | 9
44.20.100 | Engate flexível metálico DN= 1/2´ | UN | 35.2 | 5.06 | 40.26 | 9
44.20.110 | Engate flexível de PVC DN= 1/2´ | UN | 7.18 | 5.06 | 12.24 | 9
44.20.120 | Canopla para válvula de descarga | UN | 126.03 | 2.87 | 128.9 | 9
44.20.121 | Arejador com articulador em ABS cromado para torneira padrão, completo | UN | 40.42 | 1.69 | 42.11 | 9
44.20.130 | Tubo de ligação para mictório, DN= 1/2´ | UN | 64.61 | 5.06 | 69.67 | 9
44.20.150 | Acabamento cromado para registro | UN | 63.74 | 2.87 | 66.61 | 9
44.20.160 | Botão para válvula de descarga | UN | 62.37 | 2.87 | 65.24 | 9
44.20.180 | Reparo para válvula de descarga | UN | 67.78 | 37.32 | 105.1 | 9
44.20.200 | Sifão de metal cromado de 1 1/2´ x 2´ | UN | 151.23 | 20.74 | 171.97 | 9
44.20.220 | Sifão de metal cromado de 1´ x 1 1/2´ | UN | 168.32 | 20.74 | 189.06 | 9
44.20.230 | Tubo de ligação para sanitário | UN | 38.22 | 5.06 | 43.28 | 9
44.20.240 | Sifão plástico com copo, rígido, de 1´ x 1 1/2´ | UN | 23.96 | 16.59 | 40.55 | 9
44.20.260 | Sifão plástico com copo, rígido, de 1 1/4´ x 2´ | UN | 13.04 | 16.59 | 29.63 | 9
44.20.280 | Tampa de plástico para bacia sanitária | UN | 42.27 | 2.53 | 44.8 | 9
44.20.300 | Bolsa para bacia sanitária | UN | 8.65 | 7.05 | 15.7 | 9
44.20.310 | Filtro de pressão em ABS, para 360 l/h | UN | 294.65 | 29.17 | 323.82 | 9
44.20.390 | Válvula de PVC para lavatório | UN | 5.77 | 1.69 | 7.46 | 9
44.20.620 | Válvula americana | UN | 56.46 | 1.69 | 58.15 | 9
44.20.640 | Válvula de metal cromado de 1 1/2´ | UN | 77.94 | 8.29 | 86.23 | 9
44.20.650 | Válvula de metal cromado de 1´ | UN | 40.08 | 8.29 | 48.37 | 9
45 | ENTRADA DE AGUA, INCÊNDIO E GAS |  |  |  |  | 2
45.01 | Entrada de agua |  |  |  |  | 5
45.01.020 | Entrada completa de água com abrigo e registro de gaveta, DN= 3/4´ | UN | 855.69 | 510.3 | 1365.99 | 9
45.01.040 | Entrada completa de água com abrigo e registro de gaveta, DN= 1´ | UN | 898.64 | 510.3 | 1408.94 | 9
45.01.060 | Entrada completa de água com abrigo e registro de gaveta, DN= 1 1/2´ | UN | 2582.31 | 899.87 | 3482.18 | 9
45.01.066 | Entrada completa de água com abrigo e registro de gaveta, DN= 2´ | UN | 2717.81 | 899.87 | 3617.68 | 9
45.01.080 | Entrada completa de água com abrigo e registro de gaveta, DN= 2 1/2´ | UN | 3037.93 | 899.87 | 3937.8 | 9
45.01.082 | Entrada completa de água com abrigo e registro de gaveta, DN= 3´ | UN | 3325.27 | 899.87 | 4225.14 | 9
45.02 | Entrada de gas |  |  |  |  | 5
45.02.020 | Entrada completa de gás GLP domiciliar com 2 bujões de 13 kg | UN | 2087.66 | 650.49 | 2738.15 | 9
45.02.040 | Entrada completa de gás GLP com 2 cilindros de 45 kg | UN | 5003.62 | 1389.54 | 6393.16 | 9
45.02.060 | Entrada completa de gás GLP com 4 cilindros de 45 kg | UN | 8338.69 | 1831.61 | 10170.3 | 9
45.02.080 | Entrada completa de gás GLP com 6 cilindros de 45 kg | UN | 11653.26 | 2220.68 | 13873.94 | 9
45.02.200 | Abrigo padronizado de gás GLP encanado | UN | 628.13 | 442 | 1070.13 | 9
45.03 | Hidrômetro |  |  |  |  | 5
45.03.010 | Hidrômetro em ferro fundido, diâmetro 50 mm (2´) | UN | 2494.13 | 31.1 | 2525.23 | 9
45.03.030 | Hidrômetro em ferro fundido, diâmetro 100 mm (4´) | UN | 3487.48 | 31.1 | 3518.58 | 9
45.03.100 | Hidrômetro em bronze, diâmetro de 25 mm (1´) | UN | 627.59 | 49.76 | 677.35 | 9
45.03.110 | Hidrômetro em bronze, diâmetro de 40 mm (1 1/2´) | UN | 987.07 | 49.76 | 1036.83 | 9
45.03.200 | Filtro tipo cesto para hidrômetro de 50 mm (2´) | UN | 2514.45 | 31.1 | 2545.55 | 9
45.20 | Reparos, conservacoes e complementos - GRUPO 45 |  |  |  |  | 5
45.20.020 | Cilindro de gás (GLP) de 45 kg, com carga | UN | 984.25 |  | 984.25 | 9
46 | TUBULACAO E CONDUTORES PARA LIQUIDOS E GASES. |  |  |  |  | 2
46.01 | Tubulacao em PVC rigido marrom para sistemas prediais de agua fria |  |  |  |  | 5
46.01.010 | Tubo de PVC rígido soldável marrom, DN= 20 mm, (1/2´), inclusive conexões | M | 6.88 | 20.74 | 27.62 | 9
46.01.020 | Tubo de PVC rígido soldável marrom, DN= 25 mm, (3/4´), inclusive conexões | M | 7.41 | 20.74 | 28.15 | 9
46.01.030 | Tubo de PVC rígido soldável marrom, DN= 32 mm, (1´), inclusive conexões | M | 16.74 | 20.74 | 37.48 | 9
46.01.040 | Tubo de PVC rígido soldável marrom, DN= 40 mm, (1 1/4´), inclusive conexões | M | 24.73 | 20.74 | 45.47 | 9
46.01.050 | Tubo de PVC rígido soldável marrom, DN= 50 mm, (1 1/2´), inclusive conexões | M | 25.36 | 24.88 | 50.24 | 9
46.01.060 | Tubo de PVC rígido soldável marrom, DN= 60 mm, (2´), inclusive conexões | M | 44.61 | 29.03 | 73.64 | 9
46.01.070 | Tubo de PVC rígido soldável marrom, DN= 75 mm, (2 1/2´), inclusive conexões | M | 70.31 | 37.32 | 107.63 | 9
46.01.080 | Tubo de PVC rígido soldável marrom, DN= 85 mm, (3´), inclusive conexões | M | 86.74 | 41.47 | 128.21 | 9
46.01.090 | Tubo de PVC rígido soldável marrom, DN= 110 mm, (4´), inclusive conexões | M | 161.49 | 45.62 | 207.11 | 9
46.02 | Tubulacao em PVC rigido branco para esgoto domiciliar |  |  |  |  | 5
46.02.010 | Tubo de PVC rígido branco, pontas lisas, soldável, linha esgoto série normal, DN= 40 mm, inclusive conexões | M | 13.12 | 20.74 | 33.86 | 9
46.02.050 | Tubo de PVC rígido branco PxB com virola e anel de borracha, linha esgoto série normal, DN= 50 mm, inclusive conexões | M | 18.03 | 24.88 | 42.91 | 9
46.02.060 | Tubo de PVC rígido branco PxB com virola e anel de borracha, linha esgoto série normal, DN= 75 mm, inclusive conexões | M | 30.12 | 37.32 | 67.44 | 9
46.02.070 | Tubo de PVC rígido branco PxB com virola e anel de borracha, linha esgoto série normal, DN= 100 mm, inclusive conexões | M | 26.69 | 45.62 | 72.31 | 9
46.03 | Tubulacao em PVC rigido branco serie R - A.P e esgoto domiciliar |  |  |  |  | 5
46.03.038 | Tubo de PVC rígido PxB com virola e anel de borracha, linha esgoto série reforçada ´R´, DN= 50 mm, inclusive conexões | M | 22.98 | 24.88 | 47.86 | 9
46.03.040 | Tubo de PVC rígido PxB com virola e anel de borracha, linha esgoto série reforçada ´R´, DN= 75 mm, inclusive conexões | M | 40.31 | 37.32 | 77.63 | 9
46.03.050 | Tubo de PVC rígido PxB com virola e anel de borracha, linha esgoto série reforçada ´R´, DN= 100 mm, inclusive conexões | M | 55.37 | 45.62 | 100.99 | 9
46.03.060 | Tubo de PVC rígido PxB com virola e anel de borracha, linha esgoto série reforçada ´R´. DN= 150 mm, inclusive conexões | M | 105.92 | 45.62 | 151.54 | 9
46.03.080 | Tubo de PVC rígido, pontas lisas, soldável, linha esgoto série reforçada ´R´, DN= 40 mm, inclusive conexões | M | 19.89 | 20.74 | 40.63 | 9
46.04 | Tubulacao em PVC rigido com junta elastica - aducao e distribuicao de agua |  |  |  |  | 5
46.04.010 | Tubo de PVC rígido tipo PBA classe 15, DN= 50mm, (DE= 60mm), inclusive conexões | M | 27.09 | 14.59 | 41.68 | 9
46.04.020 | Tubo de PVC rígido tipo PBA classe 15, DN= 75mm, (DE= 85mm), inclusive conexões | M | 50.18 | 14.59 | 64.77 | 9
46.04.030 | Tubo de PVC rígido tipo PBA classe 15, DN= 100mm, (DE= 110mm), inclusive conexões | M | 107.59 | 14.59 | 122.18 | 9
46.04.040 | Tubo de PVC rígido DEFoFo, DN= 100mm (DE= 118mm), inclusive conexões | M | 85.66 | 14.59 | 100.25 | 9
46.04.050 | Tubo de PVC rígido DEFoFo, DN= 150mm (DE= 170mm), inclusive conexões | M | 173.12 | 14.59 | 187.71 | 9
46.04.070 | Tubo de PVC rígido DEFoFo, DN= 200mm (DE= 222mm), inclusive conexões | M | 245.35 | 29.17 | 274.52 | 9
46.04.080 | Tubo de PVC rígido DEFoFo, DN= 250mm (DE= 274mm), inclusive conexões | M | 414.4 | 29.17 | 443.57 | 9
46.04.090 | Tubo de PVC rígido DEFoFo, DN= 300mm (DE= 326mm), inclusive conexões | M | 663.86 | 29.17 | 693.03 | 9
46.05 | Tubulacao em PVC rigido com junta elastica - rede de esgoto |  |  |  |  | 5
46.05.020 | Tubo PVC rígido, tipo Coletor Esgoto, junta elástica, DN= 100 mm, inclusive conexões | M | 37.26 | 14.59 | 51.85 | 9
46.05.040 | Tubo PVC rígido, tipo Coletor Esgoto, junta elástica, DN= 150 mm, inclusive conexões | M | 75.48 | 14.59 | 90.07 | 9
46.05.050 | Tubo PVC rígido, tipo Coletor Esgoto, junta elástica, DN= 200 mm, inclusive conexões | M | 123.08 | 29.17 | 152.25 | 9
46.05.060 | Tubo PVC rígido, tipo Coletor Esgoto, junta elástica, DN= 250 mm, inclusive conexões | M | 207.59 | 29.17 | 236.76 | 9
46.05.070 | Tubo PVC rígido, tipo Coletor Esgoto, junta elástica, DN= 300 mm, inclusive conexões | M | 344.51 | 29.17 | 373.68 | 9
46.05.090 | Tubo PVC rígido, tipo Coletor Esgoto, junta elástica, DN= 400 mm, inclusive conexões | M | 584.07 | 29.17 | 613.24 | 9
46.07 | Tubulacao galvanizado |  |  |  |  | 5
46.07.010 | Tubo galvanizado DN= 1/2´, inclusive conexões | M | 43.09 | 41.47 | 84.56 | 9
46.07.020 | Tubo galvanizado DN= 3/4´, inclusive conexões | M | 50.98 | 45.62 | 96.6 | 9
46.07.030 | Tubo galvanizado DN= 1´, inclusive conexões | M | 69.7 | 53.91 | 123.61 | 9
46.07.040 | Tubo galvanizado DN= 1 1/4´, inclusive conexões | M | 89.13 | 58.06 | 147.19 | 9
46.07.050 | Tubo galvanizado DN= 1 1/2´, inclusive conexões | M | 96.95 | 66.35 | 163.3 | 9
46.07.060 | Tubo galvanizado DN= 2´, inclusive conexões | M | 132.32 | 74.65 | 206.97 | 9
46.07.070 | Tubo galvanizado DN= 2 1/2´, inclusive conexões | M | 175.32 | 82.94 | 258.26 | 9
46.07.080 | Tubo galvanizado DN= 3´, inclusive conexões | M | 196.14 | 93.31 | 289.45 | 9
46.07.090 | Tubo galvanizado DN= 4´, inclusive conexões | M | 284.82 | 103.68 | 388.5 | 9
46.07.100 | Tubo galvanizado DN= 6´, inclusive conexões | M | 498.76 | 114.04 | 612.8 | 9
46.08 | Tubulacao em aco carbono galvanizado classe schedule |  |  |  |  | 5
46.08.006 | Tubo galvanizado sem costura schedule 40, DN= 1/2´, inclusive conexões | M | 68.34 | 41.47 | 109.81 | 9
46.08.010 | Tubo galvanizado sem costura schedule 40, DN= 3/4´, inclusive conexões | M | 76.34 | 45.62 | 121.96 | 9
46.08.020 | Tubo galvanizado sem costura schedule 40, DN= 1´, inclusive conexões | M | 89.21 | 53.91 | 143.12 | 9
46.08.030 | Tubo galvanizado sem costura schedule 40, DN= 1 1/4´, inclusive conexões | M | 124.55 | 58.06 | 182.61 | 9
46.08.040 | Tubo galvanizado sem costura schedule 40, DN= 1 1/2´, inclusive conexões | M | 147.78 | 66.35 | 214.13 | 9
46.08.050 | Tubo galvanizado sem costura schedule 40, DN= 2´, inclusive conexões | M | 166.5 | 74.65 | 241.15 | 9
46.08.070 | Tubo galvanizado sem costura schedule 40, DN= 2 1/2´, inclusive conexões | M | 265.85 | 82.94 | 348.79 | 9
46.08.080 | Tubo galvanizado sem costura schedule 40, DN= 3´, inclusive conexões | M | 322.84 | 93.31 | 416.15 | 9
46.08.100 | Tubo galvanizado sem costura schedule 40, DN= 4´, inclusive conexões | M | 420.26 | 103.68 | 523.94 | 9
46.08.110 | Tubo galvanizado sem costura schedule 40, DN= 6´, inclusive conexões | M | 784.48 | 114.04 | 898.52 | 9
46.09 | Conexoes e acessorios em ferro fundido, predial e tradicional, esgoto e pluvial |  |  |  |  | 5
46.09.050 | Joelho 45° em ferro fundido, linha predial tradicional, DN= 50 mm | UN | 65.1 | 12.44 | 77.54 | 9
46.09.060 | Joelho 45° em ferro fundido, linha predial tradicional, DN= 75 mm | UN | 86.86 | 12.44 | 99.3 | 9
46.09.070 | Joelho 45° em ferro fundido, linha predial tradicional, DN= 100 mm | UN | 113.44 | 16.59 | 130.03 | 9
46.09.080 | Joelho 45° em ferro fundido, linha predial tradicional, DN= 150 mm | UN | 186.69 | 16.59 | 203.28 | 9
46.09.100 | Joelho 87° 30´ em ferro fundido, linha predial tradicional, DN= 50 mm | UN | 95.27 | 12.44 | 107.71 | 9
46.09.110 | Joelho 87° 30´ em ferro fundido, linha predial tradicional, DN= 75 mm | UN | 109.31 | 12.44 | 121.75 | 9
46.09.120 | Joelho 87° 30´ em ferro fundido, linha predial tradicional, DN= 100 mm | UN | 174.55 | 16.59 | 191.14 | 9
46.09.130 | Joelho 87° 30´ em ferro fundido, linha predial tradicional, DN= 150 mm | UN | 308.39 | 16.59 | 324.98 | 9
46.09.150 | Luva bolsa e bolsa em ferro fundido, linha predial tradicional, DN= 50 mm | UN | 65.55 | 12.44 | 77.99 | 9
46.09.160 | Luva bolsa e bolsa em ferro fundido, linha predial tradicional, DN= 75 mm | UN | 79.21 | 12.44 | 91.65 | 9
46.09.170 | Luva bolsa e bolsa em ferro fundido, linha predial tradicional, DN= 100 mm | UN | 95.85 | 16.59 | 112.44 | 9
46.09.180 | Luva bolsa e bolsa em ferro fundido, linha predial tradicional, DN= 150 mm | UN | 134.47 | 16.59 | 151.06 | 9
46.09.200 | Placa cega em ferro fundido, linha predial tradicional, DN= 75 mm | UN | 51.43 | 12.44 | 63.87 | 9
46.09.210 | Placa cega em ferro fundido, linha predial tradicional, DN= 100 mm | UN | 70.02 | 16.59 | 86.61 | 9
46.09.230 | Junção 45° em ferro fundido, linha predial tradicional, DN= 50 x 50 mm | UN | 118.53 | 12.44 | 130.97 | 9
46.09.240 | Junção 45° em ferro fundido, linha predial tradicional, DN= 75 x 50 mm | UN | 142.6 | 16.59 | 159.19 | 9
46.09.250 | Junção 45° em ferro fundido, linha predial tradicional, DN= 75 x 75 mm | UN | 180.71 | 16.59 | 197.3 | 9
46.09.260 | Junção 45° em ferro fundido, linha predial tradicional, DN= 100 x 50 mm | UN | 156.78 | 16.59 | 173.37 | 9
46.09.270 | Junção 45° em ferro fundido, linha predial tradicional, DN= 100 x 75 mm | UN | 180.1 | 16.59 | 196.69 | 9
46.09.280 | Junção 45° em ferro fundido, linha predial tradicional, DN= 100 x 100 mm | UN | 216.45 | 16.59 | 233.04 | 9
46.09.290 | Junção 45° em ferro fundido, linha predial tradicional, DN= 150 x 100 mm | UN | 251.7 | 20.74 | 272.44 | 9
46.09.300 | Junção dupla 45° em ferro fundido, linha predial tradicional, DN= 100 mm | UN | 290.87 | 16.59 | 307.46 | 9
46.09.320 | Te sanitário 87° 30´ em ferro fundido, linha predial tradicional, DN= 50 x 50 mm | UN | 119.65 | 12.44 | 132.09 | 9
46.09.330 | Te sanitário 87° 30´ em ferro fundido, linha predial tradicional, DN= 75 x 50 mm | UN | 136.92 | 16.59 | 153.51 | 9
46.09.340 | Te sanitário 87° 30´ em ferro fundido, linha predial tradicional, DN= 75 x 75 mm | UN | 162.21 | 16.59 | 178.8 | 9
46.09.350 | Te sanitário 87° 30´ em ferro fundido, linha predial tradicional, DN= 100 x 50 mm | UN | 158.7 | 16.59 | 175.29 | 9
46.09.360 | Te sanitário 87° 30´ em ferro fundido, linha predial tradicional, DN= 100 x 75 mm | UN | 168.97 | 16.59 | 185.56 | 9
46.09.370 | Te sanitário 87° 30´ em ferro fundido, linha predial tradicional, DN= 100 x 100 mm | UN | 219.41 | 16.59 | 236 | 9
46.09.400 | Bucha de redução em ferro fundido, linha predial tradicional, DN= 75 x 50 mm | UN | 44.89 | 16.59 | 61.48 | 9
46.09.410 | Bucha de redução em ferro fundido, linha predial tradicional, DN= 100 x 75 mm | UN | 52.51 | 16.59 | 69.1 | 9
46.09.420 | Bucha de redução em ferro fundido, linha predial tradicional, DN= 150 x 100 mm | UN | 134.49 | 20.74 | 155.23 | 9
46.10 | Tubulacao em cobre para agua quente, gas e vapor |  |  |  |  | 5
46.10.010 | Tubo de cobre classe A, DN= 15mm (1/2´), inclusive conexões | M | 76.14 | 13.69 | 89.83 | 9
46.10.020 | Tubo de cobre classe A, DN= 22mm (3/4´), inclusive conexões | M | 111.06 | 14.93 | 125.99 | 9
46.10.030 | Tubo de cobre classe A, DN= 28mm (1´), inclusive conexões | M | 132.34 | 18.66 | 151 | 9
46.10.040 | Tubo de cobre classe A, DN= 35mm (1 1/4´), inclusive conexões | M | 222.43 | 21.15 | 243.58 | 9
46.10.050 | Tubo de cobre classe A, DN= 42mm (1 1/2´), inclusive conexões | M | 264.25 | 21.15 | 285.4 | 9
46.10.060 | Tubo de cobre classe A, DN= 54mm (2´), inclusive conexões | M | 352.96 | 28.61 | 381.57 | 9
46.10.070 | Tubo de cobre classe A, DN= 66mm (2 1/2´), inclusive conexões | M | 449.13 | 33.59 | 482.72 | 9
46.10.080 | Tubo de cobre classe A, DN= 79mm (3´), inclusive conexões | M | 629.6 | 36.08 | 665.68 | 9
46.10.090 | Tubo de cobre classe A, DN= 104mm (4´), inclusive conexões | M | 756.77 | 41.05 | 797.82 | 9
46.10.200 | Tubo de cobre classe E, DN= 22mm (3/4´), inclusive conexões | M | 80.69 | 14.93 | 95.62 | 9
46.10.210 | Tubo de cobre classe E, DN= 28mm (1´), inclusive conexões | M | 91.79 | 18.66 | 110.45 | 9
46.10.220 | Tubo de cobre classe E, DN= 35mm (1 1/4´), inclusive conexões | M | 166.29 | 21.15 | 187.44 | 9
46.10.230 | Tubo de cobre classe E, DN= 42mm (1 1/2´), inclusive conexões | M | 207.57 | 21.15 | 228.72 | 9
46.10.240 | Tubo de cobre classe E, DN= 54mm (2´), inclusive conexões | M | 270.43 | 28.61 | 299.04 | 9
46.10.250 | Tubo de cobre classe E, DN= 66mm (2 1/2´), inclusive conexões | M | 379.38 | 33.59 | 412.97 | 9
46.12 | Tubulacao em concreto para rede de aguas pluviais |  |  |  |  | 5
46.12.010 | Tubo de concreto (PS-1), DN= 300mm | M | 60.16 | 27.43 | 87.59 | 9
46.12.020 | Tubo de concreto (PS-1), DN= 400mm | M | 75.69 | 31.83 | 107.52 | 9
46.12.050 | Tubo de concreto (PS-2), DN= 300mm | M | 62.3 | 27.43 | 89.73 | 9
46.12.060 | Tubo de concreto (PS-2), DN= 400mm | M | 78.28 | 31.83 | 110.11 | 9
46.12.070 | Tubo de concreto (PS-2), DN= 500mm | M | 110.1 | 39.31 | 149.41 | 9
46.12.080 | Tubo de concreto (PA-1), DN= 600mm | M | 175.3 | 44.74 | 220.04 | 9
46.12.100 | Tubo de concreto (PA-1), DN= 800mm | M | 300.1 | 57.64 | 357.74 | 9
46.12.120 | Tubo de concreto (PA-1), DN= 1000mm | M | 501.49 | 72.6 | 574.09 | 9
46.12.140 | Tubo de concreto (PA-1), DN= 1200mm | M | 746.29 | 108.54 | 854.83 | 9
46.12.150 | Tubo de concreto (PA-2), DN= 600mm | M | 170.87 | 44.74 | 215.61 | 9
46.12.160 | Tubo de concreto (PA-2), DN= 800mm | M | 352.26 | 57.64 | 409.9 | 9
46.12.170 | Tubo de concreto (PA-2), DN= 1000mm | M | 505.11 | 72.6 | 577.71 | 9
46.12.180 | Tubo de concreto (PA-3), DN= 600mm | M | 234.95 | 44.74 | 279.69 | 9
46.12.190 | Tubo de concreto (PA-3), DN= 800mm | M | 453.24 | 57.64 | 510.88 | 9
46.12.200 | Tubo de concreto (PA-3), DN= 1000mm | M | 688.39 | 72.6 | 760.99 | 9
46.12.210 | Meio tubo de concreto, DN= 300mm | M | 33.93 | 26.57 | 60.5 | 9
46.12.220 | Meio tubo de concreto, DN= 400mm | M | 39.08 | 33.85 | 72.93 | 9
46.12.240 | Meio tubo de concreto, DN= 600mm | M | 71.35 | 57.22 | 128.57 | 9
46.12.250 | Tubo de concreto (PA-2), DN= 1500mm | M | 1076.85 | 162.81 | 1239.66 | 9
46.12.260 | Tubo de concreto (PA-1), DN= 400mm | M | 105.28 | 31.83 | 137.11 | 9
46.12.270 | Tubo de concreto (PA-2), DN= 400mm | M | 97.76 | 31.83 | 129.59 | 9
46.12.280 | Tubo de concreto (PA-3), DN= 400mm | M | 146.74 | 31.83 | 178.57 | 9
46.12.290 | Tubo de concreto (PA-2), DN= 700mm | M | 223.07 | 50.16 | 273.23 | 9
46.12.300 | Tubo de concreto (PA-2), DN= 500mm | M | 135.22 | 39.31 | 174.53 | 9
46.12.310 | Tubo de concreto (PA-2), DN= 900mm | M | 393.36 | 65.13 | 458.49 | 9
46.12.320 | Tubo de concreto (PA-1), DN= 300mm | M | 103.12 | 27.43 | 130.55 | 9
46.12.330 | Tubo de concreto (PA-2), DN= 300mm | M | 92.03 | 27.43 | 119.46 | 9
46.12.340 | Meio tubo de concreto, DN= 200mm | M | 22.34 | 9.67 | 32.01 | 9
46.13 | Tubulacao em PEAD corrugado perfurado para rede drenagem |  |  |  |  | 5
46.13.006 | Tubo em polietileno de alta densidade corrugado perfurado, DN= 2 1/2´, inclusive conexões | M | 9.46 | 1.38 | 10.84 | 9
46.13.010 | Tubo em polietileno de alta densidade corrugado perfurado, DN= 3´, inclusive conexões | M | 11.62 | 1.38 | 13 | 9
46.13.020 | Tubo em polietileno de alta densidade corrugado perfurado, DN= 4´, inclusive conexões | M | 16.84 | 1.38 | 18.22 | 9
46.13.026 | Tubo em polietileno de alta densidade corrugado perfurado, DN= 6´, inclusive conexões | M | 41.58 | 1.38 | 42.96 | 9
46.13.030 | Tubo em polietileno de alta densidade corrugado perfurado, DN= 8´, inclusive conexões | M | 35.27 | 1.38 | 36.65 | 9
46.13.100 | Tubo em polietileno de alta densidade corrugado, DN/DI= 250 mm | M | 89.9 | 2.07 | 91.97 | 9
46.13.101 | Tubo em polietileno de alta densidade corrugado, DN/DI= 300 mm | M | 121.43 | 2.07 | 123.5 | 9
46.13.102 | Tubo em polietileno de alta densidade corrugado, DN/DI= 400 mm | M | 193.8 | 2.07 | 195.87 | 9
46.13.103 | Tubo em polietileno de alta densidade corrugado, DN/DI= 500 mm | M | 298.12 | 2.07 | 300.19 | 9
46.13.104 | Tubo em polietileno de alta densidade corrugado, DN/DI= 600 mm | M | 439.8 | 2.07 | 441.87 | 9
46.13.105 | Tubo em polietileno de alta densidade corrugado, DN/DI= 800 mm | M | 684.32 | 2.07 | 686.39 | 9
46.13.106 | Tubo em polietileno de alta densidade corrugado, DN/DI= 1000 mm | M | 1023.68 | 2.07 | 1025.75 | 9
46.13.107 | Tubo em polietileno de alta densidade corrugado, DN/DI= 1200 mm | M | 1446.48 | 2.07 | 1448.55 | 9
46.14 | Tubulacao em ferro ductil para redes de saneamento |  |  |  |  | 5
46.14.020 | Tubo de ferro fundido classe K-7 com junta elástica, DN= 150mm, inclusive conexões | M | 544.19 | 29.17 | 573.36 | 9
46.14.030 | Tubo de ferro fundido classe K-7 com junta elástica, DN= 200mm, inclusive conexões | M | 629.32 | 29.17 | 658.49 | 9
46.14.040 | Tubo de ferro fundido classe K-7 com junta elástica, DN= 250mm, inclusive conexões | M | 787.96 | 29.17 | 817.13 | 9
46.14.050 | Tubo de ferro fundido classe K-7 com junta elástica, DN= 350mm, inclusive conexões | M | 1169.36 | 29.17 | 1198.53 | 9
46.14.060 | Tubo de ferro fundido classe K-7 com junta elástica, DN= 300mm, inclusive conexões | M | 948.13 | 29.17 | 977.3 | 9
46.14.490 | Tubo de ferro fundido classe k-9 com junta elástica, DN= 80mm, inclusive conexões | M | 455.85 | 29.17 | 485.02 | 9
46.14.510 | Tubo de ferro fundido classe K-9 com junta elástica, DN= 100mm, inclusive conexões | M | 458.77 | 29.17 | 487.94 | 9
46.14.520 | Tubo de ferro fundido classe K-9 com junta elástica, DN= 150mm, inclusive conexões | M | 580.62 | 29.17 | 609.79 | 9
46.14.530 | Tubo de ferro fundido classe K-9 com junta elástica, DN= 200mm, inclusive conexões | M | 708.43 | 29.17 | 737.6 | 9
46.14.540 | Tubo de ferro fundido classe k-9 com junta elástica, DN= 250mm, inclusive conexões | M | 835.07 | 29.17 | 864.24 | 9
46.14.550 | Tubo de ferro fundido classe K-9 com junta elástica, DN= 300mm, inclusive conexões | M | 935.17 | 29.17 | 964.34 | 9
46.14.560 | Tubo de ferro fundido classe k-9 com junta elástica, DN= 350mm, inclusive conexões | M | 1189.7 | 29.17 | 1218.87 | 9
46.15 | Tubulacao em PEAD - recalque de tratamento de esgoto |  |  |  |  | 5
46.15.111 | Tubo em polietileno de alta densidade DE=160 mm - PN-10, inclusive conexões | M | 163.31 | 17.5 | 180.81 | 9
46.15.112 | Tubo em polietileno de alta densidade DE=200 mm - PN-10, inclusive conexões | M | 258.99 | 23.34 | 282.33 | 9
46.15.113 | Tubo em polietileno de alta densidade DE=225 mm - PN-10, inclusive conexões | M | 276.2 | 23.34 | 299.54 | 9
46.18 | Tubulacao flangeada em ferro ductil para redes de saneamento |  |  |  |  | 5
46.18.010 | Tubo em ferro fundido com ponta e ponta TCLA - DN= 80mm, sem juntas e conexões | M | 523.08 | 33.32 | 556.4 | 9
46.18.020 | Tubo em ferro fundido com ponta e ponta TCLA - DN= 100mm, sem juntas e conexões | M | 592.39 | 33.32 | 625.71 | 9
46.18.030 | Tubo em ferro fundido com ponta e ponta TCLA - DN= 150mm, sem juntas e conexões | M | 688.26 | 33.32 | 721.58 | 9
46.18.040 | Tubo em ferro fundido com ponta e ponta TCLA - DN= 200mm, sem juntas e conexões | M | 814.31 | 33.32 | 847.63 | 9
46.18.050 | Tubo em ferro fundido com ponta e ponta TCLA - DN= 250mm, sem juntas e conexões | M | 906.7 | 35.81 | 942.51 | 9
46.18.060 | Tubo em ferro fundido com ponta e ponta TCLA - DN= 300mm, sem juntas e conexões | M | 1202.56 | 35.81 | 1238.37 | 9
46.18.089 | Flange avulso em ferro fundido, classe PN-10, DN= 50mm | UN | 115.01 | 18.24 | 133.25 | 9
46.18.090 | Flange avulso em ferro fundido, classe PN-10, DN= 80mm | UN | 154.98 | 18.24 | 173.22 | 9
46.18.100 | Flange avulso em ferro fundido, classe PN-10, DN= 100mm | UN | 193.24 | 19.91 | 213.15 | 9
46.18.110 | Flange avulso em ferro fundido, classe PN-10, DN= 150mm | UN | 302.1 | 21.56 | 323.66 | 9
46.18.120 | Flange avulso em ferro fundido, classe PN-10, DN= 200mm | UN | 372.32 | 23.23 | 395.55 | 9
46.18.130 | Flange avulso em ferro fundido, classe PN-10, DN= 250mm | UN | 521.82 | 24.88 | 546.7 | 9
46.18.140 | Flange avulso em ferro fundido, classe PN-10, DN= 300mm | UN | 665.5 | 26.54 | 692.04 | 9
46.18.168 | Curva de 90° em ferro fundido com flanges, classe PN-10, DN= 50mm | UN | 260.45 | 23.23 | 283.68 | 9
46.18.170 | Curva de 90° em ferro fundido, com flanges, classe PN-10, DN= 80mm | UN | 328.55 | 18.24 | 346.79 | 9
46.18.180 | Curva de 90° em ferro fundido, com flanges, classe PN-10, DN= 100mm | UN | 377.95 | 23.23 | 401.18 | 9
46.18.190 | Curva de 90° em ferro fundido, com flanges, classe PN-10, DN= 150mm | UN | 695.5 | 26.54 | 722.04 | 9
46.18.410 | Te em ferro fundido, com flanges, classe PN-10, DN= 80mm, com derivação de 80mm | UN | 532.75 | 19.91 | 552.66 | 9
46.18.420 | Te em ferro fundido, com flanges, classe PN-10, DN= 100mm, com derivações de 80 até 100mm | UN | 602.99 | 23.23 | 626.22 | 9
46.18.430 | Te em ferro fundido, com flanges, classe PN-10, DN= 150mm, com derivações de 80 até 150mm | UN | 1064.03 | 26.54 | 1090.57 | 9
46.18.560 | Junta Gibault em ferro fundido, DN= 80mm, completa | UN | 300.49 | 18.24 | 318.73 | 9
46.18.570 | Junta Gibault em ferro fundido, DN= 100 mm, completa | UN | 344.03 | 19.91 | 363.94 | 9
46.19 | Tubulacao flangeada em ferro ductil para redes de saneamento. |  |  |  |  | 5
46.19.500 | Redução excêntrica em ferro fundido, com flanges, classe PN-10, DN= 100mm x 80mm | UN | 410.61 | 23.23 | 433.84 | 9
46.19.510 | Redução excêntrica em ferro fundido, com flanges, classe PN-10, DN= 150mm x 80/100mm | UN | 587.05 | 26.54 | 613.59 | 9
46.19.520 | Redução excêntrica em ferro fundido, com flanges, classe PN-10, DN= 200mm x 100/150mm | UN | 795.94 | 29.86 | 825.8 | 9
46.19.530 | Redução excêntrica em ferro fundido, com flanges, classe PN-10, DN= 250mm x 150/200mm | UN | 1347.93 | 33.18 | 1381.11 | 9
46.19.590 | Redução concêntrica em ferro fundido, com flanges, classe PN-10, DN= 80 x 50mm | UN | 309.07 | 23.23 | 332.3 | 9
46.19.600 | Redução concêntrica em ferro fundido, com flanges, classe PN-10, DN= 100mm x 80mm | UN | 374.98 | 23.23 | 398.21 | 9
46.19.610 | Redução concêntrica em ferro fundido, com flanges, classe PN-10, DN= 150mm x 80/100mm | UN | 644.35 | 26.54 | 670.89 | 9
46.19.620 | Redução concêntrica em ferro fundido, com flanges, classe PN-10, DN= 200mm x 100/150mm | UN | 821.21 | 29.86 | 851.07 | 9
46.19.630 | Redução concêntrica em ferro fundido, com flanges, classe PN-10, DN= 250mm x 150/200mm | UN | 1211.02 | 33.18 | 1244.2 | 9
46.20 | Reparos, conservacoes e complementos - GRUPO 46 |  |  |  |  | 5
46.20.010 | Assentamento de tubo de concreto com diâmetro até 600 mm | M | 1.85 | 57.22 | 59.07 | 9
46.20.020 | Assentamento de tubo de concreto com diâmetro de 700 até 1500 mm | M | 71.56 | 33.29 | 104.85 | 9
46.21 | Tubulacao em aco preto schedule |  |  |  |  | 5
46.21.012 | Tubo de aço carbono preto sem costura Schedule 40, DN= 1´ - inclusive conexões | M | 75.72 | 58.06 | 133.78 | 9
46.21.036 | Tubo de aço carbono preto sem costura Schedule 40, DN= 1 1/4´ - inclusive conexões | M | 75.38 | 66.35 | 141.73 | 9
46.21.040 | Tubo de aço carbono preto sem costura Schedule 40, DN= 1 1/2´ - inclusive conexões | M | 92.86 | 66.35 | 159.21 | 9
46.21.046 | Tubo de aço carbono preto sem costura Schedule 40, DN= 2´ - inclusive conexões | M | 131.73 | 74.65 | 206.38 | 9
46.21.056 | Tubo de aço carbono preto sem costura Schedule 40, DN= 2 1/2´ - inclusive conexões | M | 202.59 | 82.94 | 285.53 | 9
46.21.060 | Tubo de aço carbono preto sem costura Schedule 40, DN= 3´ - inclusive conexões | M | 219.82 | 93.31 | 313.13 | 9
46.21.066 | Tubo de aço carbono preto sem costura Schedule 40, DN= 3 1/2´ - inclusive conexões | M | 283.12 | 99.53 | 382.65 | 9
46.21.080 | Tubo de aço carbono preto sem costura Schedule 40, DN= 4´ - inclusive conexões | M | 311.25 | 103.68 | 414.93 | 9
46.21.090 | Tubo de aço carbono preto sem costura Schedule 40, DN= 5´ - inclusive conexões | M | 435.5 | 109.9 | 545.4 | 9
46.21.100 | Tubo de aço carbono preto sem costura Schedule 40, DN= 6´ - inclusive conexões | M | 621.85 | 114.04 | 735.89 | 9
46.21.110 | Tubo de aço carbono preto sem costura Schedule 40, DN= 8´ - inclusive conexões | M | 870.07 | 124.41 | 994.48 | 9
46.21.140 | Tubo de aço carbono preto com costura Schedule 40, DN= 10´ - inclusive conexões | M | 925.08 | 136.85 | 1061.93 | 9
46.21.150 | Tubo de aço carbono preto com costura Schedule 40, DN= 12´ - inclusive conexões | M | 1392.87 | 145.15 | 1538.02 | 9
46.23 | Tubulacao em concreto para rede de esgoto sanitario |  |  |  |  | 5
46.23.110 | Tubo de concreto classe EA-3, DN= 400 mm | M | 149.29 | 13.5 | 162.79 | 9
46.23.120 | Tubo de concreto classe EA-3, DN= 500 mm | M | 202.59 | 20.24 | 222.83 | 9
46.23.130 | Tubo de concreto classe EA-3, DN= 600 mm | M | 254.18 | 23.62 | 277.8 | 9
46.23.140 | Tubo de concreto classe EA-3, DN= 700 mm | M | 360.89 | 26.99 | 387.88 | 9
46.23.150 | Tubo de concreto classe EA-3, DN= 800 mm | M | 450.11 | 33.74 | 483.85 | 9
46.23.160 | Tubo de concreto classe EA-3, DN= 900 mm | M | 721.63 | 40.49 | 762.12 | 9
46.23.170 | Tubo de concreto classe EA-3, DN= 1000 mm | M | 632.46 | 50.61 | 683.07 | 9
46.23.180 | Tubo de concreto classe EA-3, DN= 1200 mm | M | 878.23 | 101.22 | 979.45 | 9
46.25 | Tubulação em CPVC |  |  |  |  | 5
46.25.050 | Condutor em PVC 88mm, inclusive conexões - AP | M | 68.69 | 34.42 | 103.11 | 9
46.26 | Tubulacao em ferro fundido predial SMU - esgoto e pluvial |  |  |  |  | 5
46.26.010 | Tubo em ferro fundido com ponta e ponta, predial SMU, DN= 50 mm | M | 155.1 | 20.74 | 175.84 | 9
46.26.020 | Tubo em ferro fundido com ponta e ponta, predial SMU, DN= 75 mm | M | 184.8 | 20.74 | 205.54 | 9
46.26.030 | Tubo em ferro fundido com ponta e ponta, predial SMU, DN= 100 mm | M | 236.73 | 29.17 | 265.9 | 9
46.26.040 | Tubo em ferro fundido com ponta e ponta, predial SMU, DN= 150 mm | M | 319.89 | 29.17 | 349.06 | 9
46.26.050 | Tubo em ferro fundido com ponta e ponta, predial SMU, DN= 200 mm | M | 547.79 | 29.17 | 576.96 | 9
46.26.060 | Junta de união em aço inoxidável para tubo em ferro fundido predial SMU, DN= 50 mm | UN | 88.33 | 16.59 | 104.92 | 9
46.26.070 | Junta de união em aço inoxidável para tubo em ferro fundido predial SMU, DN= 75 mm | UN | 105.67 | 16.59 | 122.26 | 9
46.26.080 | Junta de união em aço inoxidável para tubo em ferro fundido predial SMU, DN= 100 mm | UN | 124.2 | 20.74 | 144.94 | 9
46.26.090 | Junta de união em aço inoxidável para tubo em ferro fundido predial SMU, DN= 150 mm | UN | 229.64 | 20.74 | 250.38 | 9
46.26.100 | Junta de união em aço inoxidável para tubo em ferro fundido predial SMU, DN= 200 mm | UN | 377.37 | 20.74 | 398.11 | 9
46.26.110 | Conjunto de ancoragem para tubo em ferro fundido predial SMU, DN= 50 mm | CJ | 1206.01 | 16.59 | 1222.6 | 9
46.26.120 | Conjunto de ancoragem para tubo em ferro fundido predial SMU, DN= 75 mm | CJ | 1080.1 | 16.59 | 1096.69 | 9
46.26.130 | Conjunto de ancoragem para tubo em ferro fundido predial SMU, DN= 100 mm | CJ | 1176.1 | 20.74 | 1196.84 | 9
46.26.136 | Conjunto de ancoragem para tubo em ferro fundido predial SMU, DN= 125 mm | CJ | 1294.85 | 20.74 | 1315.59 | 9
46.26.140 | Conjunto de ancoragem para tubo em ferro fundido predial SMU, DN= 150 mm | CJ | 1423.47 | 20.74 | 1444.21 | 9
46.26.150 | Conjunto de ancoragem para tubo em ferro fundido predial SMU, DN= 200 mm | CJ | 2392.48 | 20.74 | 2413.22 | 9
46.26.200 | Tubo em ferro fundido com ponta e ponta, predial SMU, DN= 125 mm | M | 260.7 | 29.17 | 289.87 | 9
46.26.210 | Tubo em ferro fundido com ponta e ponta, predial SMU, DN= 250 mm | M | 837.41 | 29.17 | 866.58 | 9
46.26.400 | Joelho 45° em ferro fundido, predial SMU, DN= 50 mm | UN | 138.39 | 16.59 | 154.98 | 9
46.26.410 | Joelho 45° em ferro fundido, predial SMU, DN= 75 mm | UN | 168.9 | 16.59 | 185.49 | 9
46.26.420 | Joelho 45° em ferro fundido, predial SMU, DN= 100 mm | UN | 193.71 | 20.74 | 214.45 | 9
46.26.426 | Joelho 45° em ferro fundido, predial SMU, DN= 125 mm | UN | 287.16 | 20.74 | 307.9 | 9
46.26.430 | Joelho 45° em ferro fundido, predial SMU, DN= 150 mm | UN | 341.64 | 20.74 | 362.38 | 9
46.26.440 | Joelho 45° em ferro fundido, predial SMU, DN= 200 mm | UN | 620.49 | 20.74 | 641.23 | 9
46.26.460 | Joelho 88° em ferro fundido, predial SMU, DN= 50 mm | UN | 188.16 | 16.59 | 204.75 | 9
46.26.470 | Joelho 88° em ferro fundido, predial SMU, DN= 75 mm | UN | 172.98 | 16.59 | 189.57 | 9
46.26.480 | Joelho 88° em ferro fundido, predial SMU, DN= 100 mm | UN | 200.85 | 20.74 | 221.59 | 9
46.26.490 | Joelho 88° em ferro fundido, predial SMU, DN= 150 mm | UN | 307.65 | 20.74 | 328.39 | 9
46.26.500 | Joelho 88° em ferro fundido, predial SMU, DN= 200 mm | UN | 593.16 | 20.74 | 613.9 | 9
46.26.510 | Junção 45° em ferro fundido, predial SMU, DN= 50 x 50 mm | UN | 224.55 | 16.59 | 241.14 | 9
46.26.516 | Junção 45° em ferro fundido, predial SMU, DN= 75 x 50 mm | UN | 240.2 | 16.59 | 256.79 | 9
46.26.520 | Junção 45° em ferro fundido, predial SMU, DN= 75 x 75 mm | UN | 284.34 | 16.59 | 300.93 | 9
46.26.540 | Junção 45° em ferro fundido, predial SMU, DN= 100 x 75 mm | UN | 342.92 | 20.74 | 363.66 | 9
46.26.550 | Junção 45° em ferro fundido, predial SMU, DN= 100 x 100 mm | UN | 345.22 | 20.74 | 365.96 | 9
46.26.560 | Junção 45° em ferro fundido, predial SMU, DN= 150 x 150 mm | UN | 884.27 | 20.74 | 905.01 | 9
46.26.580 | Junta de união em aço inoxidável para tubo em ferro fundido predial SMU, DN= 125 mm | UN | 214.62 | 20.74 | 235.36 | 9
46.26.590 | Junta de união em aço inoxidável para tubo em ferro fundido predial SMU, DN= 250 mm | UN | 575.35 | 20.74 | 596.09 | 9
46.26.600 | Redução excêntrica em ferro fundido, predial SMU, DN= 75 x 50 mm | UN | 159.35 | 16.59 | 175.94 | 9
46.26.610 | Redução excêntrica em ferro fundido, predial SMU, DN= 100 x 75 mm | UN | 168.21 | 20.74 | 188.95 | 9
46.26.612 | Redução excêntrica em ferro fundido, predial SMU, DN= 125 x 75 mm | UN | 247.73 | 20.74 | 268.47 | 9
46.26.614 | Redução excêntrica em ferro fundido, predial SMU, DN= 125 x 100 mm | UN | 228.54 | 20.74 | 249.28 | 9
46.26.616 | Redução excêntrica em ferro fundido, predial SMU, DN= 150 x 75 mm | UN | 540.55 | 20.74 | 561.29 | 9
46.26.632 | Redução excêntrica em ferro fundido, predial SMU, DN= 150 x 100 mm | UN | 566.9 | 20.74 | 587.64 | 9
46.26.634 | Redução excêntrica em ferro fundido, predial SMU, DN= 150 x 125 mm | UN | 507.91 | 20.74 | 528.65 | 9
46.26.636 | Redução excêntrica em ferro fundido, predial SMU, DN= 200 x 125 mm | UN | 505.81 | 20.74 | 526.55 | 9
46.26.640 | Redução excêntrica em ferro fundido, predial SMU, DN= 200 x 150 mm | UN | 616.17 | 20.74 | 636.91 | 9
46.26.690 | Redução excêntrica em ferro fundido, predial SMU, DN= 250 x 200 mm | UN | 1181.96 | 20.74 | 1202.7 | 9
46.26.700 | Te de visita em ferro fundido, predial SMU, DN= 75 mm | UN | 515.54 | 16.59 | 532.13 | 9
46.26.710 | Te de visita em ferro fundido, predial SMU, DN= 100 mm | UN | 750.51 | 20.74 | 771.25 | 9
46.26.720 | Te de visita em ferro fundido, predial SMU, DN= 125 mm | UN | 1076.1 | 20.74 | 1096.84 | 9
46.26.730 | Te de visita em ferro fundido, predial SMU, DN= 150 mm | UN | 1461.44 | 20.74 | 1482.18 | 9
46.26.740 | Te de visita em ferro fundido, predial SMU, DN= 200 mm | UN | 2848.99 | 20.74 | 2869.73 | 9
46.26.800 | Abraçadeira dentada para travamento em aço inoxidável, com parafuso de aço zincado, para tubo em ferro fundido predial SMU, DN= 50 mm | UN | 314.17 | 16.59 | 330.76 | 9
46.26.810 | Abraçadeira dentada para travamento em aço inoxidável, com parafuso de aço zincado, para tubo em ferro fundido predial SMU, DN= 75 mm | UN | 358.62 | 16.59 | 375.21 | 9
46.26.820 | Abraçadeira dentada para travamento em aço inoxidável, com parafuso de aço zincado, para tubo em ferro fundido predial SMU, DN= 100 mm | UN | 586.1 | 20.74 | 606.84 | 9
46.26.825 | Abraçadeira dentada para travamento em aço inoxidável, com parafuso de aço zincado, para tubo em ferro fundido predial SMU, DN= 125 mm | UN | 494.97 | 20.74 | 515.71 | 9
46.26.830 | Abraçadeira dentada para travamento em aço inoxidável, com parafuso de aço zincado, para tubo em ferro fundido predial SMU, DN= 150 mm | UN | 600.81 | 20.74 | 621.55 | 9
46.26.840 | Tampão simples em ferro fundido, predial SMU, DN= 150 mm | UN | 315.9 | 20.74 | 336.64 | 9
46.26.843 | Tampão simples em ferro fundido, predial SMU, DN= 200 mm | UN | 689.95 | 20.74 | 710.69 | 9
46.26.900 | Junção 45° em ferro fundido, predial SMU, DN= 125 x 100 mm | UN | 630.94 | 20.74 | 651.68 | 9
46.26.910 | Junção 45° em ferro fundido, predial SMU, DN= 150 x 100 mm | UN | 951.17 | 20.74 | 971.91 | 9
46.26.920 | Junção 45° em ferro fundido, predial SMU, DN= 200 x 100 mm | UN | 1735.71 | 20.74 | 1756.45 | 9
46.26.930 | Junção 45° em ferro fundido, predial SMU, DN= 200 x 200 mm | UN | 3616.68 | 20.74 | 3637.42 | 9
46.27 | Tubulacao em cobre, para sistema de ar condicionado |  |  |  |  | 5
46.27.050 | Tubo de cobre flexível, espessura 1/32" - diâmetro 3/16", inclusive conexões | M | 10.06 | 6.84 | 16.9 | 9
46.27.060 | Tubo de cobre flexível, espessura 1/32" - diâmetro 1/4", inclusive conexões | M | 13.74 | 6.84 | 20.58 | 9
46.27.070 | Tubo de cobre flexível, espessura 1/32" - diâmetro 5/16", inclusive conexões | M | 16.41 | 6.84 | 23.25 | 9
46.27.080 | Tubo de cobre flexível, espessura 1/32" - diâmetro 3/8", inclusive conexões | M | 21.74 | 10.37 | 32.11 | 9
46.27.090 | Tubo de cobre flexível, espessura 1/32" - diâmetro 1/2", inclusive conexões | M | 29.66 | 10.37 | 40.03 | 9
46.27.100 | Tubo de cobre flexível, espessura 1/32" - diâmetro 5/8", inclusive conexões | M | 36.15 | 10.37 | 46.52 | 9
46.27.110 | Tubo de cobre flexível, espessura 1/32" - diâmetro 3/4", inclusive conexões | M | 43.09 | 10.37 | 53.46 | 9
46.32 | Tubulacao em cobre rigido, para sistema VRF de ar condicionado |  |  |  |  | 5
46.32.001 | Tubo de cobre sem costura, rígido, espessura 1/16" - diâmetro 3/8", inclusive conexões | M | 51.48 | 14.93 | 66.41 | 9
46.32.002 | Tubo de cobre sem costura, rígido, espessura 1/16" - diâmetro 1/2", inclusive conexões | M | 72.52 | 14.93 | 87.45 | 9
46.32.003 | Tubo de cobre sem costura, rígido, espessura 1/16" - diâmetro 5/8", inclusive conexões | M | 89.37 | 14.93 | 104.3 | 9
46.32.004 | Tubo de cobre sem costura, rígido, espessura 1/16" - diâmetro 3/4", inclusive conexões | M | 110.76 | 14.93 | 125.69 | 9
46.32.005 | Tubo de cobre sem costura, rígido, espessura 1/16" - diâmetro 7/8", inclusive conexões | M | 132.85 | 14.93 | 147.78 | 9
46.32.006 | Tubo de cobre sem costura, rígido, espessura 1/16" - diâmetro 1", inclusive conexões | M | 151.71 | 14.93 | 166.64 | 9
46.32.007 | Tubo de cobre sem costura, rígido, espessura 1/16" - diâmetro 1.1/8", inclusive conexões | M | 169.54 | 14.93 | 184.47 | 9
46.32.008 | Tubo de cobre sem costura, rígido, espessura 1/16" - diâmetro 1.1/4", inclusive conexões | M | 192.22 | 14.93 | 207.15 | 9
46.32.009 | Tubo de cobre sem costura, rígido, espessura 1/16" - diâmetro 1.3/8", inclusive conexões | M | 215.83 | 14.93 | 230.76 | 9
46.32.010 | Tubo de cobre sem costura, rígido, espessura 1/16" - diâmetro 1.1/2", inclusive conexões | M | 240.54 | 14.93 | 255.47 | 9
46.32.011 | Tubo de cobre sem costura, rígido, espessura 1/16" - diâmetro 1.5/8", inclusive conexões | M | 262.41 | 14.93 | 277.34 | 9
46.33 | Tubulacao em PP - aguas pluviais / esgoto |  |  |  |  | 5
46.33.001 | Tubo de esgoto em polipropileno de alta resistência - PP, DN= 40mm, preto, com união deslizante e guarnição elastomérica de duplo lábio | M | 40.82 | 14.59 | 55.41 | 9
46.33.002 | Tubo de esgoto em polipropileno de alta resistência - PP, DN= 50mm, preto, com união deslizante e guarnição elastomérica de duplo lábio | M | 49.91 | 14.59 | 64.5 | 9
46.33.003 | Tubo de esgoto em polipropileno de alta resistência - PP, DN= 63mm, preto, com união deslizante e guarnição elastomérica de duplo lábio | M | 55.97 | 14.59 | 70.56 | 9
46.33.004 | Tubo de esgoto em polipropileno de alta resistência - PP, DN= 110mm, preto, com união deslizante e guarnição elastomérica de duplo lábio | M | 125.18 | 21.88 | 147.06 | 9
46.33.020 | Joelho 45° em polipropileno de alta resistência, preto, tipo PB, DN= 40mm | UN | 12.82 | 9.54 | 22.36 | 9
46.33.021 | Joelho 45° em polipropileno de alta resistência - PP, preto, tipo PB, DN= 50mm | UN | 18.6 | 9.54 | 28.14 | 9
46.33.022 | Joelho 45° em polipropileno de alta resistência - PP, preto, tipo PB, DN= 63mm | UN | 19.69 | 14.51 | 34.2 | 9
46.33.023 | Joelho 45° em polipropileno de alta resistência - PP, preto, tipo PB, DN= 110mm | UN | 20.43 | 16.59 | 37.02 | 9
46.33.047 | Joelho 87°30' em polipropileno de alta resistência - PP, preto, tipo PB, DN= 40mm | UN | 13.74 | 9.54 | 23.28 | 9
46.33.048 | Joelho 87°30' em polipropileno de alta resistência - PP, preto, tipo PB, DN= 50mm | UN | 17.08 | 9.54 | 26.62 | 9
46.33.049 | Joelho 87°30' em polipropileno de alta resistência - PP, preto, tipo PB, DN= 63mm | UN | 22.03 | 14.51 | 36.54 | 9
46.33.074 | Joelho 87°30' em polipropileno de alta resistência - PP, preto, tipo PB, DN= 110mm, com base de apoio | UN | 50.11 | 16.59 | 66.7 | 9
46.33.102 | Luva dupla em polipropileno de alta resistência - PP, preto, DN= 40mm | UN | 15.91 | 9.54 | 25.45 | 9
46.33.103 | Luva dupla em polipropileno de alta resistência - PP, preto, DN= 50mm | UN | 19.63 | 9.54 | 29.17 | 9
46.33.104 | Luva dupla em polipropileno de alta resistência - PP, preto, DN= 63mm | UN | 23.61 | 14.51 | 38.12 | 9
46.33.105 | Luva dupla em polipropileno de alta resistência - PP, preto, DN= 110mm | UN | 33.04 | 16.59 | 49.63 | 9
46.33.116 | Luva de Redução em polipropileno de alta resistência - PP, preto, tipo PB, DN= 50x40mm | UN | 11.2 | 9.54 | 20.74 | 9
46.33.117 | Luva de Redução em polipropileno de alta resistência - PP, preto, tipo PB, DN= 63x50mm | UN | 18.52 | 14.51 | 33.03 | 9
46.33.118 | Luva de Redução em polipropileno de alta resistência - PP, preto, tipo PB, DN= 110x63mm | UN | 30.74 | 16.59 | 47.33 | 9
46.33.130 | Tê 87°30' simples em polipropileno de alta resistência - PP, preto, tipo PB, DN= 50x50mm | UN | 40.38 | 9.54 | 49.92 | 9
46.33.131 | Tê 87°30' simples em polipropileno de alta resistência - PP, preto, tipo PB, DN= 63x63mm | UN | 51.68 | 14.51 | 66.19 | 9
46.33.132 | Tê 87°30' simples em polipropileno de alta resistência - PP, preto, tipo PB, DN= 110x110mm | UN | 90 | 16.59 | 106.59 | 9
46.33.137 | Tê 87°30' simples de redução em polipropileno de alta resistência - PP, preto, tipo PB, DN= 110x63mm | UN | 71.93 | 16.59 | 88.52 | 9
46.33.140 | Tê 87°30' de inspeção em polipropileno de alta resistência - PP, preto (PxB), DN 110mm | UN | 224.15 | 14.51 | 238.66 | 9
46.33.149 | Junção 45° simples em polipropileno de alta resistência - PP, preto, tipo PB, DN= 50x50mm | UN | 35.35 | 9.54 | 44.89 | 9
46.33.150 | Junção 45° simples em polipropileno de alta resistência - PP, preto, tipo PB, DN= 63x63mm | UN | 37.54 | 14.51 | 52.05 | 9
46.33.151 | Junção 45° simples em polipropileno de alta resistência - PP, preto, tipo PB, DN= 110x110mm | UN | 70.76 | 16.59 | 87.35 | 9
46.33.159 | Junção 45° simples de redução em polipropileno de alta resistência - PP, preto, tipo PB, DN= 63x50mm | UN | 33.34 | 14.51 | 47.85 | 9
46.33.160 | Junção 45° simples de redução em polipropileno de alta resistência - PP, preto, tipo PB, DN= 110x50mm | UN | 62.28 | 16.59 | 78.87 | 9
46.33.161 | Junção 45° simples de redução em polipropileno de alta resistência - PP, preto, tipo PB, DN= 110x63mm | UN | 60.47 | 16.59 | 77.06 | 9
46.33.170 | Curva 87°30' em polipropileno de alta resistência - PP, preto, tipo PB, DN= 110mm | UN | 71.13 | 16.59 | 87.72 | 9
46.33.186 | Caixa sifonada de piso, em polipropileno de alta resistência PP, preto, DN=125mm, uma saída de 63mm | UN | 124.03 | 14.51 | 138.54 | 9
46.33.197 | Prolongamento para caixa sifonada em prolipropileno de alta resistência PP, preto, DN= 125mm | UN | 79.95 | 16.59 | 96.54 | 9
46.33.201 | Tampa tê de inspeção oval, em polipropileno de alta resistência preto (PxB), DN=110mm | UN | 69.88 | 9.54 | 79.42 | 9
46.33.206 | Tampão em polipropileno de alta resistência PP, preto (PxB), DN=63mm | UN | 11.23 | 9.54 | 20.77 | 9
46.33.207 | Tampão em polipropileno de alta resistência PP, preto (PxB), DN=110mm | UN | 31.44 | 9.54 | 40.98 | 9
46.33.210 | Porta marco para grelha de 12x12 cm, em prolipropileno de alta resistência PP, preto | UN | 38.98 | 14.51 | 53.49 | 9
46.33.211 | Marco de bronze com grelha em aço inoxidável de 12x12cm | CJ | 90.91 | 4.15 | 95.06 | 9
47 | VALVULAS E APARELHOS DE MEDICAO E CONTROLE PARA LIQUIDOS E GASES |  |  |  |  | 2
47.01 | Registro e / ou valvula em latao fundido sem acabamento |  |  |  |  | 5
47.01.010 | Registro de gaveta em latão fundido sem acabamento, DN= 1/2´ | UN | 34.94 | 18.66 | 53.6 | 9
47.01.020 | Registro de gaveta em latão fundido sem acabamento, DN= 3/4´ | UN | 46.75 | 24.88 | 71.63 | 9
47.01.030 | Registro de gaveta em latão fundido sem acabamento, DN= 1´ | UN | 56.64 | 31.1 | 87.74 | 9
47.01.040 | Registro de gaveta em latão fundido sem acabamento, DN= 1 1/4´ | UN | 74.55 | 37.32 | 111.87 | 9
47.01.050 | Registro de gaveta em latão fundido sem acabamento, DN= 1 1/2´ | UN | 95.95 | 41.47 | 137.42 | 9
47.01.060 | Registro de gaveta em latão fundido sem acabamento, DN= 2´ | UN | 130.66 | 51.84 | 182.5 | 9
47.01.070 | Registro de gaveta em latão fundido sem acabamento, DN= 2 1/2´ | UN | 328.23 | 62.21 | 390.44 | 9
47.01.080 | Registro de gaveta em latão fundido sem acabamento, DN= 3´ | UN | 513.38 | 82.94 | 596.32 | 9
47.01.090 | Registro de gaveta em latão fundido sem acabamento, DN= 4´ | UN | 864.28 | 124.41 | 988.69 | 9
47.01.130 | Registro de pressão em latão fundido sem acabamento, DN= 3/4´ | UN | 66.6 | 24.88 | 91.48 | 9
47.01.170 | Válvula de esfera monobloco em latão, passagem plena, acionamento com alavanca, DN= 1/2´ | UN | 23.81 | 18.66 | 42.47 | 9
47.01.180 | Válvula de esfera monobloco em latão, passagem plena, acionamento com alavanca, DN= 3/4´ | UN | 57.66 | 18.66 | 76.32 | 9
47.01.190 | Válvula de esfera monobloco em latão, passagem plena, acionamento com alavanca, DN= 1´ | UN | 66.79 | 18.66 | 85.45 | 9
47.01.191 | Válvula de esfera monobloco em latão, passagem plena, acionamento com alavanca, DN= 1.1/4´ | UN | 97.02 | 20.74 | 117.76 | 9
47.01.210 | Válvula de esfera monobloco em latão, passagem plena, acionamento com alavanca, DN= 2´ | UN | 224 | 18.66 | 242.66 | 9
47.01.220 | Válvula de esfera monobloco em latão, passagem plena, acionamento com alavanca, DN= 4´ | UN | 1158.31 | 41.47 | 1199.78 | 9
47.02 | Registro e / ou valvula em latao fundido com acabamento cromado |  |  |  |  | 5
47.02.010 | Registro de gaveta em latão fundido cromado com canopla, DN= 1/2´ - linha especial | UN | 92.44 | 18.66 | 111.1 | 9
47.02.020 | Registro de gaveta em latão fundido cromado com canopla, DN= 3/4´ - linha especial | UN | 88.77 | 18.66 | 107.43 | 9
47.02.030 | Registro de gaveta em latão fundido cromado com canopla, DN= 1´ - linha especial | UN | 112.62 | 18.66 | 131.28 | 9
47.02.040 | Registro de gaveta em latão fundido cromado com canopla, DN= 1 1/4´ - linha especial | UN | 123.53 | 18.66 | 142.19 | 9
47.02.050 | Registro de gaveta em latão fundido cromado com canopla, DN= 1 1/2´ - linha especial | UN | 157.34 | 18.66 | 176 | 9
47.02.100 | Registro de pressão em latão fundido cromado com canopla, DN= 1/2´ - linha especial | UN | 85.23 | 18.66 | 103.89 | 9
47.02.110 | Registro de pressão em latão fundido cromado com canopla, DN= 3/4´ - linha especial | UN | 80.42 | 18.66 | 99.08 | 9
47.02.200 | Registro regulador de vazão para chuveiro e ducha em latão cromado com canopla, DN= 1/2´ | UN | 57.52 | 18.66 | 76.18 | 9
47.02.210 | Registro regulador de vazão para torneira, misturador e bidê, em latão cromado com canopla, DN= 1/2´ | UN | 69.29 | 18.66 | 87.95 | 9
47.04 | Valvula de descarga ou para acionamento de metais sanitarios |  |  |  |  | 5
47.04.020 | Válvula de descarga com registro próprio, duplo acionamento limitador de fluxo, DN= 1 1/4´ | UN | 334.74 | 62.21 | 396.95 | 9
47.04.030 | Válvula de descarga com registro próprio, DN= 1 1/4´ | UN | 277.18 | 62.21 | 339.39 | 9
47.04.040 | Válvula de descarga com registro próprio, DN= 1 1/2´ | UN | 254.15 | 62.21 | 316.36 | 9
47.04.050 | Válvula de descarga antivandalismo, DN= 1 1/2´ | UN | 393.39 | 62.21 | 455.6 | 9
47.04.080 | Válvula de descarga externa, tipo alavanca com registro próprio, DN= 1 1/4´ e DN= 1 1/2´ | UN | 1009.33 | 62.21 | 1071.54 | 9
47.04.090 | Válvula de mictório antivandalismo, DN= 3/4´ | UN | 483.27 | 24.88 | 508.15 | 9
47.04.100 | Válvula de mictório padrão, vazão automática, DN= 3/4´ | UN | 333.17 | 24.88 | 358.05 | 9
47.04.110 | Válvula de acionamento hidromecânico para piso | UN | 839.65 | 62.21 | 901.86 | 9
47.04.120 | Válvula de acionamento hidromecânico para ducha, em latão cromado, DN= 3/4´ | UN | 463.92 | 18.66 | 482.58 | 9
47.04.180 | Válvula de descarga com registro próprio, duplo acionamento limitador de fluxo, DN = 1 1/2´ | UN | 332.18 | 62.21 | 394.39 | 9
47.05 | Registro e / ou valvula em bronze |  |  |  |  | 5
47.05.010 | Válvula de retenção horizontal em bronze, DN= 3/4´ | UN | 100.03 | 18.66 | 118.69 | 9
47.05.020 | Válvula de retenção horizontal em bronze, DN= 1´ | UN | 124.39 | 18.66 | 143.05 | 9
47.05.030 | Válvula de retenção horizontal em bronze, DN= 1 1/4´ | UN | 174.64 | 18.66 | 193.3 | 9
47.05.040 | Válvula de retenção horizontal em bronze, DN= 1 1/2´ | UN | 207.49 | 18.66 | 226.15 | 9
47.05.050 | Válvula de retenção horizontal em bronze, DN= 2´ | UN | 283.98 | 18.66 | 302.64 | 9
47.05.060 | Válvula de retenção horizontal em bronze, DN= 2 1/2´ | UN | 488.23 | 18.66 | 506.89 | 9
47.05.070 | Válvula de retenção horizontal em bronze, DN= 3´ | UN | 596.46 | 18.66 | 615.12 | 9
47.05.080 | Válvula de retenção horizontal em bronze, DN= 4´ | UN | 1019.39 | 24.88 | 1044.27 | 9
47.05.100 | Válvula de retenção vertical em bronze, DN= 1´ | UN | 80.84 | 18.66 | 99.5 | 9
47.05.110 | Válvula de retenção vertical em bronze, DN= 1 1/4´ | UN | 110.84 | 18.66 | 129.5 | 9
47.05.120 | Válvula de retenção vertical em bronze, DN= 1 1/2´ | UN | 139.41 | 18.66 | 158.07 | 9
47.05.130 | Válvula de retenção vertical em bronze, DN= 2´ | UN | 195.53 | 18.66 | 214.19 | 9
47.05.140 | Válvula de retenção vertical em bronze, DN= 2 1/2´ | UN | 324.83 | 18.66 | 343.49 | 9
47.05.150 | Válvula de retenção vertical em bronze, DN= 3´ | UN | 486.63 | 18.66 | 505.29 | 9
47.05.160 | Válvula de retenção vertical em bronze, DN= 4´ | UN | 834.93 | 24.88 | 859.81 | 9
47.05.170 | Válvula de retenção de pé com crivo em bronze, DN= 1´ | UN | 82.29 | 18.66 | 100.95 | 9
47.05.180 | Válvula de retenção de pé com crivo em bronze, DN= 1 1/4´ | UN | 114.05 | 18.66 | 132.71 | 9
47.05.190 | Válvula de retenção de pé com crivo em bronze, DN= 1 1/2´ | UN | 140.24 | 18.66 | 158.9 | 9
47.05.200 | Válvula de retenção de pé com crivo em bronze, DN= 2´ | UN | 191.64 | 18.66 | 210.3 | 9
47.05.210 | Válvula de retenção de pé com crivo em bronze, DN= 2 1/2´ | UN | 308.71 | 18.66 | 327.37 | 9
47.05.220 | Válvula de gaveta em bronze, com haste não ascendente, classe 125 libras para vapor e classe 200 libras para água, óleo e gás, DN= 6´ | UN | 6460.15 | 31.1 | 6491.25 | 9
47.05.230 | Válvula de gaveta em bronze, com haste não ascendente, classe 125 libras para vapor e classe 200 libras para água, óleo e gás, DN= 2´ | UN | 160.38 | 18.66 | 179.04 | 9
47.05.240 | Válvula globo em bronze, classe 125 libras para vapor e classe 200 libras para água, óleo e gás, DN= 2´ | UN | 466.78 | 18.66 | 485.44 | 9
47.05.260 | Válvula de retenção de pé com crivo em bronze, DN= 3´ | UN | 456.66 | 18.66 | 475.32 | 9
47.05.270 | Válvula de retenção de pé com crivo em bronze, DN= 4´ | UN | 879.54 | 24.88 | 904.42 | 9
47.05.280 | Válvula globo angular de 45° em bronze, DN= 2 1/2´ | UN | 348.68 | 18.66 | 367.34 | 9
47.05.290 | Válvula de gaveta em bronze, haste ascendente, classe 150 libras para vapor saturado e 300 libras para água, óleo e gás, DN= 1/2´ | UN | 133.86 | 10.37 | 144.23 | 9
47.05.296 | Válvula de gaveta em bronze, haste ascendente, classe 150 libras para vapor saturado e 300 libras para água, óleo e gás, DN= 4´ | UN | 5457.55 | 24.88 | 5482.43 | 9
47.05.300 | Válvula de gaveta em bronze, haste não ascendente, classe 150 libras para vapor saturado e 300 libras para água, óleo e gás, DN= 4´ | UN | 1970.89 | 24.88 | 1995.77 | 9
47.05.310 | Válvula de gaveta em bronze, haste não ascendente, classe 150 libras para vapor saturado e 300 libras para água, óleo e gás, DN= 2´ | UN | 373.6 | 18.66 | 392.26 | 9
47.05.340 | Válvula globo em bronze, classe 150 libras para vapor saturado e 300 libras para água, óleo e gás, DN= 3/4´ | UN | 186.21 | 18.66 | 204.87 | 9
47.05.350 | Válvula globo em bronze, classe 150 libras para vapor saturado e 300 libras para água, óleo e gás, DN= 1´ | UN | 258.14 | 18.66 | 276.8 | 9
47.05.360 | Válvula globo em bronze, classe 150 libras para vapor saturado e 300 libras para água, óleo e gás, DN= 1 1/2´ | UN | 503.66 | 18.66 | 522.32 | 9
47.05.370 | Válvula globo em bronze, classe 150 libras para vapor saturado e 300 libras para água, óleo e gás, DN= 2´ | UN | 616.84 | 18.66 | 635.5 | 9
47.05.390 | Válvula globo em bronze, classe 150 libras para vapor saturado e 300 libras para água, óleo e gás, DN= 2 1/2´ | UN | 994.35 | 18.66 | 1013.01 | 9
47.05.392 | Válvula globo em bronze, classe 150 libras para vapor saturado e 300 libras para água, óleo e gás, DN= 3´ | UN | 2094.44 | 24.88 | 2119.32 | 9
47.05.394 | Válvula globo em bronze, classe 150 libras para vapor saturado e 300 libras para água, óleo e gás, DN= 4´ | UN | 5044.1 | 24.88 | 5068.98 | 9
47.05.398 | Válvula de gaveta em bronze, haste não ascendente, classe 125 libras para vapor e classe 200 libras para água, óleo e gás, DN= 3/4´ | UN | 66.31 | 12.44 | 78.75 | 9
47.05.400 | Válvula de gaveta em bronze, haste não ascendente, classe 125 libras para vapor e classe 200 libras para água, óleo e gás, DN= 1´ | UN | 79.17 | 18.66 | 97.83 | 9
47.05.406 | Válvula de gaveta em bronze, haste não ascendente, classe 125 libras para vapor e classe 200 libras para água, óleo e gás, DN= 1.1/4´ | UN | 99.31 | 16.59 | 115.9 | 9
47.05.410 | Válvula de gaveta em bronze, haste não ascendente, classe 125 libras para vapor e classe 200 libras para água, óleo e gás, DN= 1 1/2´ | UN | 105.06 | 18.66 | 123.72 | 9
47.05.420 | Válvula de gaveta em bronze, haste não ascendente, classe 125 libras para vapor e classe 200 libras para água, óleo e gás, DN= 2 1/2´ | UN | 422.1 | 18.66 | 440.76 | 9
47.05.430 | Válvula de gaveta em bronze, haste não ascendente, classe 125 libras para vapor e classe 200 libras para água, óleo e gás, DN= 3´ | UN | 609.65 | 18.66 | 628.31 | 9
47.05.450 | Válvula redutora de pressão de ação direta em bronze, extremidade roscada, para água, ar, óleo e gás, PE= 200 psi e PS= 20 à 90 psi, DN= 1 1/4´ | UN | 5716.8 | 82.94 | 5799.74 | 9
47.05.460 | Válvula redutora de pressão de ação direta em bronze, extremidade roscada, para água, ar, óleo e gás, PE= 200 psi e PS= 20 à 90 psi, DN= 2´ | UN | 5955.23 | 82.94 | 6038.17 | 9
47.05.580 | Válvula de gaveta em bronze com fecho rápido, DN= 1 1/2´ | UN | 491.12 | 41.47 | 532.59 | 9
47.06 | Registro e / ou valvula em ferro fundido |  |  |  |  | 5
47.06.030 | Válvula de gaveta em ferro fundido, haste ascendente com flange, classe 125 libras, DN= 2´ | UN | 1177.27 | 51.84 | 1229.11 | 9
47.06.040 | Válvula de retenção de pé com crivo em ferro fundido, flangeada, DN= 6´ | UN | 1595.56 | 145.15 | 1740.71 | 9
47.06.041 | Válvula de retenção de pé com crivo em ferro fundido, flangeada, DN= 8´ | UN | 2596.36 | 145.15 | 2741.51 | 9
47.06.050 | Válvula de retenção tipo portinhola dupla em ferro fundido, DN= 6´ | UN | 1251.03 | 145.15 | 1396.18 | 9
47.06.051 | Válvula de retenção tipo portinhola simples em ferro fundido, flangeada, DN= 6´ | UN | 2641.52 | 145.15 | 2786.67 | 9
47.06.060 | Válvula de gaveta em ferro fundido com bolsa, DN= 150 mm | UN | 1571.26 | 82.94 | 1654.2 | 9
47.06.070 | Válvula de gaveta em ferro fundido com bolsa, DN= 200 mm | UN | 2920.47 | 82.94 | 3003.41 | 9
47.06.080 | Válvula de retenção tipo portinhola simples em ferro fundido, DN= 4´ | UN | 946.83 | 82.94 | 1029.77 | 9
47.06.090 | Válvula de retenção tipo portinhola dupla em ferro fundido, DN= 4´ | UN | 644.99 | 82.94 | 727.93 | 9
47.06.100 | Válvula de segurança em ferro fundido rosqueada com pressão de ajuste 0,4 até 0,75kgf/cm², DN= 2´ | UN | 5747.1 | 51.84 | 5798.94 | 9
47.06.110 | Válvula de segurança em ferro fundido rosqueada com pressão de ajuste 6,1 até 10,0kgf/cm², DN= 3/4´ | UN | 3053.84 | 24.88 | 3078.72 | 9
47.06.180 | Válvula de gaveta em ferro fundido com bolsa, DN= 100mm | UN | 800.12 | 82.94 | 883.06 | 9
47.06.310 | Visor de fluxo com janela simples, corpo em ferro fundido ou aço carbono, DN = 1´ | UN | 996.93 | 31.1 | 1028.03 | 9
47.06.320 | Válvula de governo (retenção e alarme) completa, corpo em ferro fundido, classe 125 libras, DN= 4´ | UN | 5017.56 | 124.41 | 5141.97 | 9
47.06.330 | Válvula de gaveta em ferro fundido, haste ascendente com flange, classe 125 libras, DN= 4´ | UN | 1882.54 | 82.94 | 1965.48 | 9
47.06.340 | Válvula de gaveta em ferro fundido, haste ascendente com flange, classe 125 libras, DN= 6´ | UN | 2902.43 | 82.94 | 2985.37 | 9
47.06.350 | Válvula de retenção vertical em ferro fundido com flange, classe 125 libras, DN= 4´ | UN | 1864.9 | 82.94 | 1947.84 | 9
47.07 | Registro e / ou valvula em aco carbono fundido |  |  |  |  | 5
47.07.010 | Válvula de esfera em aço carbono fundido, passagem plena, classe 150 libras para vapor e classe 600 libras para água, óleo e gás, DN= 1/2´ | UN | 73.21 | 18.66 | 91.87 | 9
47.07.020 | Válvula de esfera em aço carbono fundido, passagem plena, classe 150 libras para vapor e classe 600 libras para água, óleo e gás, DN= 3/4´ | UN | 114.26 | 24.88 | 139.14 | 9
47.07.030 | Válvula de esfera em aço carbono fundido, passagem plena, classe 150 libras para vapor e classe 600 libras para água, óleo e gás, DN= 1´ | UN | 123.05 | 31.1 | 154.15 | 9
47.07.031 | Válvula de esfera em aço carbono fundido, passagem plena, classe 150 libras para vapor e classe 600 libras para água, óleo e gás, DN= 1.1/4´ | UN | 224.19 | 33.18 | 257.37 | 9
47.07.090 | Válvula de esfera em aço carbono fundido, passagem plena, extremidades rosqueáveis, classe 300 libras para vapor saturado, DN= 2´ | UN | 433.78 | 51.84 | 485.62 | 9
47.09 | Registro e / ou valvula em aco carbono forjado |  |  |  |  | 5
47.09.010 | Válvula globo em aço carbono forjado, classe 800 libras para vapor e classe 2000 libras para água, óleo e gás, DN= 3/4´ | UN | 337.07 | 24.88 | 361.95 | 9
47.09.020 | Válvula globo em aço carbono forjado, classe 800 libras para vapor e classe 2000 libras para água, óleo e gás, DN= 1´ | UN | 470.04 | 31.1 | 501.14 | 9
47.09.030 | Válvula globo em aço carbono forjado, classe 800 libras para vapor e classe 2000 libras para água, óleo e gás, DN= 1 1/2´ | UN | 825.24 | 41.47 | 866.71 | 9
47.09.040 | Válvula globo em aço carbono forjado, classe 800 libras para vapor e classe 2000 libras para água, óleo e gás, DN= 2´ | UN | 1175.14 | 51.84 | 1226.98 | 9
47.10 | Registro e / ou valvula em aco inoxidavel forjado |  |  |  |  | 5
47.10.010 | Purgador termodinâmico com filtro incorporado, em aço inoxidável forjado, pressão de 0,25 a 42 kg/cm², temperatura até 425°C, DN= 1/2´ | UN | 583.55 | 18.66 | 602.21 | 9
47.11 | Aparelho de medicao e controle |  |  |  |  | 5
47.11.021 | Pressostato diferencial ajustável mecânico, montagem inferior com diâmetro de 1/2" e/ou 1/4", faixa de operação até 16 bar | UN | 468.35 | 86.81 | 555.16 | 9
47.11.080 | Termômetro bimetálico, mostrador com 4´, saída angular, escala 0-100°C | UN | 181.06 | 8.29 | 189.35 | 9
47.11.100 | Manômetro com mostrador de 4´, escalas: 0-4 / 0-7 / 0-10 / 0-17 / 0-21 / 0-28 kg/cm² | UN | 205.4 | 20.74 | 226.14 | 9
47.11.111 | Pressostato diferencial ajustável, caixa à prova de água, unidade sensora em aço inoxidável 316, faixa de operação entre 1,4 a 14 bar, para fluídos corrosivos, DN=1/2´ | UN | 7662.83 | 86.81 | 7749.64 | 9
47.12 | Registro e / ou valvula em ferro ductil |  |  |  |  | 5
47.12.040 | Válvula de gaveta em ferro dúctil com flanges, classe PN-10, DN= 200mm | UN | 2554.7 | 143.57 | 2698.27 | 9
47.12.270 | Válvula de gaveta em ferro dúctil com flanges, classe PN-10, DN= 80mm | UN | 1013.61 | 143.57 | 1157.18 | 9
47.12.280 | Válvula globo auto-operada hidraulicamente, em ferro dúctil, classe PN-10/16, DN= 50mm | UN | 1208.99 | 51.84 | 1260.83 | 9
47.12.290 | Válvula globo auto-operada hidraulicamente, comandada por solenóide, em ferro dúctil, classe PN-10, DN= 50mm | UN | 1602.38 | 93.31 | 1695.69 | 9
47.12.300 | Válvula globo auto-operada hidraulicamente, comandada por solenóide, em ferro dúctil, classe PN-10, DN= 100mm | UN | 2365.4 | 93.31 | 2458.71 | 9
47.12.310 | Válvula de gaveta em ferro dúctil com flanges, classe PN-10, DN= 300mm | UN | 5983.39 | 143.57 | 6126.96 | 9
47.12.320 | Válvula de gaveta em ferro dúctil com flanges, classe PN-10, DN= 100mm | UN | 1005.84 | 143.57 | 1149.41 | 9
47.12.330 | Válvula de gaveta em ferro dúctil com flanges, classe PN-10, DN= 150mm | UN | 1697.81 | 143.57 | 1841.38 | 9
47.12.340 | Ventosa simples rosqueada em ferro dúctil, classe PN-25, DN= 3/4´ | UN | 819.99 | 12.44 | 832.43 | 9
47.12.350 | Ventosa de tríplice função em ferro dúctil flangeada, classe PN-10/16/25, DN= 50mm | UN | 2224.62 | 18.24 | 2242.86 | 9
47.14 | Registro e / ou valvula em PVC rigido ou ABS |  |  |  |  | 5
47.14.020 | Registro de pressão em PVC rígido, soldável, DN= 25mm (3/4´) | UN | 12.33 | 18.66 | 30.99 | 9
47.14.200 | Registro regulador de vazão para torneira, misturador e bidê, em ABS com canopla, DN= 1/2´ | UN | 36.5 | 18.66 | 55.16 | 9
47.20 | Reparos, conservacoes e complementos - GRUPO 47 |  |  |  |  | 5
47.20.010 | Pigtail em latão para manômetro, DN= 1/2´ | UN | 113.27 | 6.22 | 119.49 | 9
47.20.020 | Filtro ´Y´ em bronze para gás combustível, DN= 2´ | UN | 424.26 | 51.84 | 476.1 | 9
47.20.030 | Filtro ´Y´ em ferro fundido, classe 125 libras para vapor saturado, com extremidades rosqueáveis, DN= 2´ | UN | 489.35 | 51.84 | 541.19 | 9
47.20.070 | Pigtail flexível, revestido com borracha sintética resistente, DN= 7/16´ comprimento até 1,00 m | UN | 34.94 | 8.75 | 43.69 | 9
47.20.080 | Regulador de primeiro estágio de alta pressão até 2 kgf/cm², vazão de 90 kg GLP/hora | UN | 741.35 | 29.17 | 770.52 | 9
47.20.100 | Regulador de primeiro estágio de alta pressão até 1,3 kgf/cm², vazão de 50 kg GLP/hora | UN | 355.41 | 29.17 | 384.58 | 9
47.20.120 | Regulador de segundo estágio para gás, uso industrial, vazão até 12 kg GLP/hora | UN | 89.26 | 20.74 | 110 | 9
47.20.181 | Filtro Y em aço carbono, classe 150 libras, conexões flangeadas, DN= 4´ | UN | 3834.7 | 124.41 | 3959.11 | 9
47.20.190 | Chave de fluxo tipo palheta para tubulação de líquidos | UN | 92.71 | 16.59 | 109.3 | 9
47.20.300 | Chave de fluxo de água com retardo para tubulações com diâmetro nominal de 1´ a 6´ - conexão BSP | UN | 478.71 | 49.2 | 527.91 | 9
47.20.320 | Filtro ´Y´ corpo em bronze, pressão de serviço até 20,7 bar (PN 20), DN= 1 1/2´ | UN | 276.34 | 51.84 | 328.18 | 9
47.20.330 | Filtro ´Y´ corpo em bronze, pressão de serviço até 20,7 bar (PN 20), DN= 2´ | UN | 342.11 | 51.84 | 393.95 | 9
48 | RESERVATORIO E TANQUE PARA LIQUIDOS E GASES |  |  |  |  | 2
48.02 | Reservatorio em material sintetico |  |  |  |  | 5
48.02.008 | Reservatório de fibra de vidro - capacidade de 15.000 litros | UN | 8926.25 | 92.08 | 9018.33 | 9
48.02.009 | Reservatório de fibra de vidro - capacidade de 20.000 litros | UN | 11670.41 | 125.82 | 11796.23 | 9
48.02.204 | Reservatório em polietileno com tampa de encaixar - capacidade de 2.000 litros | UN | 1260.69 | 49.91 | 1310.6 | 9
48.02.205 | Reservatório em polietileno com tampa de encaixar - capacidade de 3.000 litros | UN | 2039.2 | 49.91 | 2089.11 | 9
48.02.206 | Reservatório em polietileno com tampa de encaixar - capacidade de 5.000 litros | UN | 3315.46 | 58.34 | 3373.8 | 9
48.02.207 | Reservatório em polietileno com tampa de encaixar - capacidade de 10.000 litros | UN | 5935.09 | 75.21 | 6010.3 | 9
48.02.300 | Reservatório em polietileno de alta densidade (cisterna) com antioxidante e proteção contra raios ultravioleta (UV) - capacidade de 5.000 litros | UN | 8542.98 | 66.78 | 8609.76 | 9
48.02.310 | Reservatório em polietileno de alta densidade (cisterna) com antioxidante e proteção contra raios ultravioleta (UV) - capacidade de 10.000 litros | UN | 14496.68 | 92.08 | 14588.76 | 9
48.02.400 | Reservatório em polietileno com tampa de rosca - capacidade de 1.000 litros | UN | 922.07 | 58.34 | 980.41 | 9
48.02.401 | Reservatório em polietileno com tampa de rosca - capacidade de 500 litros | UN | 602.12 | 58.34 | 660.46 | 9
48.03 | Reservatorio metalico |  |  |  |  | 5
48.03.010 | Reservatório metálico cilíndrico horizontal - capacidade de 1.000 litros | CJ | 3787.35 | 58.34 | 3845.69 | 9
48.03.112 | Reservatório metálico cilíndrico horizontal - capacidade de 3.000 litros | CJ | 6417.92 | 58.34 | 6476.26 | 9
48.03.130 | Reservatório metálico cilíndrico horizontal - capacidade de 5.000 litros | CJ | 9035.58 | 58.34 | 9093.92 | 9
48.03.138 | Reservatório metálico cilíndrico horizontal - capacidade de 10.000 litros | CJ | 17800.62 | 58.34 | 17858.96 | 9
48.04 | Reservatorio em concreto |  |  |  |  | 5
48.04.381 | Reservatório em concreto armado cilíndrico, vertical, bipartido, método construtivo em formas deslizantes, diâmetro interno de 3,50m a 4,00m, altura de 15,00m a 25,00m | M | 16696.62 | 3115.45 | 19812.07 | 9
48.04.391 | Reservatório em concreto armado cilíndrico, vertical, bipartido, método construtivo em formas deslizantes, diâmetro interno de 5,5m a 6,00m, altura de 25,00m a 30,00m | M | 32999.07 | 6667.46 | 39666.53 | 9
48.05 | Torneira de boia |  |  |  |  | 5
48.05.010 | Torneira de boia, DN= 3/4´ | UN | 86.06 | 12.44 | 98.5 | 9
48.05.020 | Torneira de boia, DN= 1´ | UN | 108.03 | 16.59 | 124.62 | 9
48.05.030 | Torneira de boia, DN= 1 1/4´ | UN | 227.04 | 18.66 | 245.7 | 9
48.05.040 | Torneira de boia, DN= 1 1/2´ | UN | 240.5 | 18.66 | 259.16 | 9
48.05.050 | Torneira de boia, DN= 2´ | UN | 295.59 | 24.88 | 320.47 | 9
48.05.052 | Torneira de boia, DN= 2 1/2´ | UN | 1386.93 | 18.66 | 1405.59 | 9
48.05.070 | Torneira de boia, tipo registro automático de entrada, DN= 3´ | UN | 1620.09 | 82.94 | 1703.03 | 9
48.20 | Reparos, conservacoes e complementos - GRUPO 48 |  |  |  |  | 5
48.20.020 | Limpeza de caixa d´água até 1.000 litros | UN |  | 50.61 | 50.61 | 9
48.20.040 | Limpeza de caixa d´água de 1.001 até 10.000 litros | UN |  | 134.96 | 134.96 | 9
48.20.060 | Limpeza de caixa d´água acima de 10.000 litros | UN |  | 303.66 | 303.66 | 9
49 | CAIXA, RALO, GRELHA E ACESSORIO HIDRAULICO |  |  |  |  | 2
49.01 | Caixas sifonadas de PVC rigido |  |  |  |  | 5
49.01.016 | Caixa sifonada de PVC rígido de 100 x 100 x 50 mm, com grelha | UN | 40.67 | 41.47 | 82.14 | 9
49.01.020 | Caixa sifonada de PVC rígido de 100 x 150 x 50 mm, com grelha | UN | 52.39 | 41.47 | 93.86 | 9
49.01.030 | Caixa sifonada de PVC rígido de 150 x 150 x 50 mm, com grelha | UN | 63.97 | 41.47 | 105.44 | 9
49.01.040 | Caixa sifonada de PVC rígido de 150 x 185 x 75 mm, com grelha | UN | 74.31 | 41.47 | 115.78 | 9
49.01.050 | Caixa sifonada de PVC rígido de 250 x 172 x 50 mm, com tampa cega | UN | 91.66 | 41.47 | 133.13 | 9
49.01.070 | Caixa sifonada de PVC rígido de 250 x 230 x 75 mm, com tampa cega | UN | 109.87 | 41.47 | 151.34 | 9
49.03 | Caixa de gordura |  |  |  |  | 5
49.03.020 | Caixa de gordura em alvenaria, 600 x 600 x 600 mm | UN | 101.72 | 187.59 | 289.31 | 9
49.03.022 | Caixa de gordura premoldada com tampa - capacidade 18 litros | UN | 73.66 | 45.57 | 119.23 | 9
49.03.036 | Caixa de gordura em PVC com tampa reforçada - capacidade 19 litros | UN | 407.98 | 41.47 | 449.45 | 9
49.04 | Ralo em PVC rigido |  |  |  |  | 5
49.04.010 | Ralo seco em PVC rígido de 100 x 40 mm, com grelha | UN | 37.84 | 41.47 | 79.31 | 9
49.05 | Ralo em ferro fundido |  |  |  |  | 5
49.05.020 | Ralo seco em ferro fundido, 100 x 165 x 50 mm, com grelha metálica saída vertical | UN | 133.35 | 49.76 | 183.11 | 9
49.05.040 | Ralo sifonado em ferro fundido de 150 x 240 x 75 mm, com grelha | UN | 438.28 | 62.21 | 500.49 | 9
49.06 | Grelhas e tampas |  |  |  |  | 5
49.06.010 | Grelha hemisférica em ferro fundido de 4´ | UN | 12.76 | 2.49 | 15.25 | 9
49.06.020 | Grelha em ferro fundido para caixas e canaletas | M2 | 1072.59 | 27.14 | 1099.73 | 9
49.06.030 | Grelha hemisférica em ferro fundido de 3´ | UN | 8.55 | 2.49 | 11.04 | 9
49.06.072 | Grelha articulada em ferro fundido tipo boca de leão | UN | 353.08 | 21.71 | 374.79 | 9
49.06.080 | Grelha hemisférica em ferro fundido de 6´ | UN | 33.34 | 2.49 | 35.83 | 9
49.06.110 | Grelha hemisférica em ferro fundido de 2´ | UN | 9.08 | 2.49 | 11.57 | 9
49.06.160 | Grelha quadriculada em ferro fundido para caixas e canaletas | M2 | 1114.39 | 27.14 | 1141.53 | 9
49.06.170 | Grelha em alumínio fundido para caixas e canaletas - linha comercial | M2 | 1443.38 | 27.14 | 1470.52 | 9
49.06.190 | Grelha pré-moldada em concreto, com furos redondos, 79,5 x 24,5 x 8 cm | UN | 82.23 | 13.57 | 95.8 | 9
49.06.200 | Captador pluvial em aço inoxidável e grelha em alumínio, com mecanismo anti-vórtice, DN= 50 mm | UN | 3850.32 | 49.76 | 3900.08 | 9
49.06.210 | Captador pluvial em aço inoxidável e grelha em alumínio, com mecanismo anti-vórtice, DN= 75 mm | UN | 4142.2 | 49.76 | 4191.96 | 9
49.06.400 | Tampão em ferro fundido, diâmetro de 600 mm, classe B 125 (ruptura > 125 kN) | UN | 364.51 | 56.11 | 420.62 | 9
49.06.410 | Tampão em ferro fundido, diâmetro de 600 mm, classe C 300 (ruptura > 300 kN) | UN | 362.29 | 56.11 | 418.4 | 9
49.06.420 | Tampão em ferro fundido, diâmetro de 600 mm, classe D 400 (ruptura> 400 kN) | UN | 416.48 | 56.11 | 472.59 | 9
49.06.430 | Tampão em ferro fundido de 300 x 300 mm, classe B 125 (ruptura > 125 kN) | UN | 166.98 | 56.11 | 223.09 | 9
49.06.440 | Tampão em ferro fundido de 400 x 400 mm, classe B 125 (ruptura > 125 kN) | UN | 191.11 | 56.11 | 247.22 | 9
49.06.450 | Tampão em ferro fundido de 500 x 500 mm, classe B 125 (ruptura > 125 kN) | UN | 283.78 | 56.11 | 339.89 | 9
49.06.460 | Tampão em ferro fundido de 600 x 600 mm, classe B 125 (ruptura > 125 kN) | UN | 351.86 | 56.11 | 407.97 | 9
49.06.480 | Tampão em ferro fundido com tampa articulada, de 400 x 600 mm, classe 15 (ruptura > 1500 kg) | UN | 275.85 | 56.11 | 331.96 | 9
49.06.486 | Tampão em ferro fundido com tampa articulada, de 900 mm, classe D 400 (ruptura > 400kN | UN | 1455.75 | 56.11 | 1511.86 | 9
49.06.550 | Grelha com calha e cesto coletor para piso em aço inoxidável, largura de 15 cm | M | 1105.97 | 17.58 | 1123.55 | 9
49.06.560 | Grelha com calha e cesto coletor para piso em aço inoxidável, largura de 20 cm | M | 1419.83 | 23.19 | 1443.02 | 9
49.08 | Caixa de passagem e inspecao |  |  |  |  | 5
49.08.250 | Caixa de areia em PVC, diâmetro nominal de 100 mm | UN | 343.37 | 41.47 | 384.84 | 9
49.11 | Canaletas e afins |  |  |  |  | 5
49.11.130 | Canaleta com grelha em alumínio, largura de 80 mm | M | 393.01 | 9.35 | 402.36 | 9
49.11.140 | Canaleta com grelha em alumínio, saída central / vertical, largura de 46 mm | M | 250.53 | 9.35 | 259.88 | 9
49.11.141 | Canaleta com grelha abre-fecha, em alumínio, saída central ou vertical, largura 46mm | M | 309.07 | 9.35 | 318.42 | 9
49.12 | Poco de visita, boca de lobo, caixa de passagem e afins |  |  |  |  | 5
49.12.010 | Boca de lobo simples tipo PMSP com tampa de concreto | UN | 1865.75 | 1339.3 | 3205.05 | 9
49.12.030 | Boca de lobo dupla tipo PMSP com tampa de concreto | UN | 3159.2 | 2081.56 | 5240.76 | 9
49.12.050 | Boca de lobo tripla tipo PMSP com tampa de concreto | UN | 4400.93 | 2818.43 | 7219.36 | 9
49.12.058 | Boca de leão simples tipo PMSP com grelha | UN | 1201.52 | 1321.62 | 2523.14 | 9
49.12.110 | Poço de visita de 1,60 x 1,60 x 1,60 m - tipo PMSP | UN | 3693.06 | 2266.16 | 5959.22 | 9
49.12.120 | Chaminé para poço de visita tipo PMSP em alvenaria, diâmetro interno 70 cm - pescoço | M | 270.71 | 329.22 | 599.93 | 9
49.12.140 | Poço de visita em alvenaria tipo PMSP - balão | UN | 2141.78 | 2098.78 | 4240.56 | 9
49.13 | Filtro anaerobio |  |  |  |  | 5
49.13.010 | Filtro biológico anaeróbio com anéis pré-moldados de concreto diâmetro de 1,40 m - h= 2,00 m | UN | 3807.21 | 2634.63 | 6441.84 | 9
49.13.020 | Filtro biológico anaeróbio com anéis pré-moldados de concreto diâmetro de 2,00 m - h= 2,00 m | UN | 6187.37 | 4282.29 | 10469.66 | 9
49.13.030 | Filtro biológico anaeróbio com anéis pré-moldados de concreto diâmetro de 2,40 m - h= 2,00 m | UN | 8903.45 | 5655.21 | 14558.66 | 9
49.13.040 | Filtro biológico anaeróbio com anéis pré-moldados de concreto diâmetro de 2,84 m - h= 2,50 m | UN | 13291.06 | 7049.06 | 20340.12 | 9
49.14 | Fossa septica |  |  |  |  | 5
49.14.010 | Fossa séptica câmara única com anéis pré-moldados em concreto, diâmetro externo de 1,50 m, altura útil de 1,50 m | UN | 2563.36 | 1318.3 | 3881.66 | 9
49.14.020 | Fossa séptica câmara única com anéis pré-moldados em concreto, diâmetro externo de 2,50 m, altura útil de 2,50 m | UN | 7101.24 | 1969 | 9070.24 | 9
49.14.030 | Fossa séptica câmara única com anéis pré-moldados em concreto, diâmetro externo de 2,50 m, altura útil de 4,00 m | UN | 10643.32 | 3938.01 | 14581.33 | 9
49.14.061 | SM01 Sumidouro - poço absorvente | M | 1402.36 | 655.38 | 2057.74 | 9
49.14.071 | Tampão pré-moldado de concreto armado para sumidouro com diâmetro externo de 2,00 m | UN | 833.07 | 37.4 | 870.47 | 9
49.15 | Anel e aduela pre-moldados |  |  |  |  | 5
49.15.010 | Anel pré-moldado de concreto com diâmetro de 0,60 m | M | 393.48 | 27.14 | 420.62 | 9
49.15.030 | Anel pré-moldado de concreto com diâmetro de 0,80 m | M | 544.04 | 40.71 | 584.75 | 9
49.15.040 | Anel pré-moldado de concreto com diâmetro de 1,20 m | M | 604.91 | 54.27 | 659.18 | 9
49.15.050 | Anel pré-moldado de concreto com diâmetro de 1,50 m | M | 933.06 | 67.84 | 1000.9 | 9
49.15.060 | Anel pré-moldado de concreto com diâmetro de 1,80 m | M | 1447.03 | 81.41 | 1528.44 | 9
49.15.100 | Anel pré-moldado de concreto com diâmetro de 3,00 m | M | 2682.77 | 135.68 | 2818.45 | 9
49.16 | Acessorios hidraulicos para agua de reuso |  |  |  |  | 5
49.16.050 | Realimentador automático, DN= 1´ | UN | 917.81 | 16.59 | 934.4 | 9
49.16.051 | Sifão ladrão em polietileno para extravasão, diâmetro de 100mm | UN | 299.38 | 20.74 | 320.12 | 9
50 | DETECCAO, COMBATE E PREVENCAO A INCÊNDIO |  |  |  |  | 2
50.01 | Hidrantes e acessorios |  |  |  |  | 5
50.01.030 | Abrigo duplo para hidrante/mangueira, com visor e suporte (embutir e externo) | UN | 1269.09 | 145.15 | 1414.24 | 9
50.01.060 | Abrigo para hidrante/mangueira (embutir e externo) | UN | 357.46 | 145.15 | 502.61 | 9
50.01.080 | Mangueira com união de engate rápido, DN= 1 1/2´ (38 mm) | M | 19.37 | 4.15 | 23.52 | 9
50.01.090 | Botoeira para acionamento de bomba de incêndio tipo quebra-vidro | UN | 77.74 | 12.44 | 90.18 | 9
50.01.100 | Mangueira com união de engate rápido, DN= 2 1/2´ (63 mm) | M | 32.96 | 4.15 | 37.11 | 9
50.01.110 | Esguicho em latão com engate rápido, DN= 2 1/2´, jato regulável | UN | 205.3 | 4.15 | 209.45 | 9
50.01.130 | Abrigo simples com suporte, em aço inoxidável escovado, para mangueira de 1 1/2´, porta em vidro temperado jateado - inclusive mangueira de 30 m (2 x 15 m) | UN | 3850.99 | 228.08 | 4079.07 | 9
50.01.160 | Adaptador de engate rápido em latão de 2 1/2´ x 1 1/2´ | UN | 65.43 | 4.15 | 69.58 | 9
50.01.170 | Adaptador de engate rápido em latão de 2 1/2´ x 2 1/2´ | UN | 93.55 | 4.15 | 97.7 | 9
50.01.180 | Hidrante de coluna com duas saídas, 4´x 2 1/2´ - simples | UN | 1737.73 | 53.22 | 1790.95 | 9
50.01.190 | Tampão de engate rápido em latão, DN= 2 1/2´, com corrente | UN | 98.47 | 4.15 | 102.62 | 9
50.01.200 | Tampão de engate rápido em latão, DN= 1 1/2´, com corrente | UN | 70.24 | 4.15 | 74.39 | 9
50.01.210 | Chave para conexão de engate rápido | UN | 18.08 | 0.56 | 18.64 | 9
50.01.220 | Esguicho latão com engate rápido, DN= 1 1/2´, jato regulável | UN | 152.56 | 4.15 | 156.71 | 9
50.01.320 | Abrigo de hidrante de 1 1/2´ completo - inclusive mangueira de 30 m (2 x 15 m) | UN | 1828.05 | 215.64 | 2043.69 | 9
50.01.330 | Abrigo de hidrante de 2 1/2´ completo - inclusive mangueira de 30 m (2 x 15 m) | UN | 2416.62 | 215.64 | 2632.26 | 9
50.01.340 | Abrigo para registro de recalque tipo coluna, completo - inclusive tubulações e válvulas | UN | 2665.96 | 675.17 | 3341.13 | 9
50.02 | Registro e valvula controladora |  |  |  |  | 5
50.02.020 | Bico de sprinkler tipo pendente com rompimento da ampola a 68°C | UN | 29.9 | 14.59 | 44.49 | 9
50.02.050 | Alarme hidráulico tipo gongo | UN | 1008.42 | 20.74 | 1029.16 | 9
50.02.060 | Bico de sprinkler tipo upright com rompimento da ampola a 68ºC | UN | 32.19 | 14.59 | 46.78 | 9
50.02.080 | Válvula de governo completa com alarme VGA, corpo em ferro fundido, extremidades flangeadas e DN = 6´ | UN | 8139.23 | 124.41 | 8263.64 | 9
50.05 | Iluminacao e sinalizacao de emergencia |  |  |  |  | 5
50.05.022 | Destravador magnético (eletroímã) para porta corta-fogo de 24 Vcc | UN | 237.83 | 33.18 | 271.01 | 9
50.05.060 | Central de iluminação de emergência, completa, para até 6.000 W | UN | 26175.68 | 13.21 | 26188.89 | 9
50.05.072 | Luminária de emergência LED de sobrepor, para teto ou parede, autonomia mínima 2 horas | UN | 76.33 | 20.74 | 97.07 | 9
50.05.080 | Luminária para unidade centralizada de sobrepor completa com lâmpada fluorescente compacta de 15 W | UN | 87.15 | 20.74 | 107.89 | 9
50.05.160 | Módulo para adaptação de luminária de emergência, autonomia 90 minutos para lâmpada fluorescente de 32 W | UN | 258.46 | 12.44 | 270.9 | 9
50.05.170 | Acionador manual tipo quebra vidro, em caixa plástica | UN | 64.51 | 12.44 | 76.95 | 9
50.05.210 | Detector termovelocimétrico endereçável com base endereçável | UN | 172.3 | 12.44 | 184.74 | 9
50.05.214 | Detector de gás liquefeito (GLP), gás natural (GN) ou derivados de metano | UN | 429.48 | 12.44 | 441.92 | 9
50.05.230 | Sirene audiovisual tipo endereçável | UN | 283.48 | 12.44 | 295.92 | 9
50.05.250 | Central de iluminação de emergência, completa, autonomia 1 hora, para até 240 W | UN | 827.82 | 13.21 | 841.03 | 9
50.05.270 | Central de detecção e alarme de incêndio completa, autonomia de 1 hora para 12 laços, 220 V/12 V | UN | 720.52 | 13.21 | 733.73 | 9
50.05.280 | Sirene tipo corneta de 12 V | UN | 57.88 | 12.44 | 70.32 | 9
50.05.312 | Bloco autônomo de iluminação de emergência LED, com autonomia mínima de 3 horas, fluxo luminoso de 2.000 até 3.000 lúmens, equipado com 2 faróis | UN | 286.68 | 13.21 | 299.89 | 9
50.05.400 | Sirene eletrônica em caixa metálica de 4 x 4 | UN | 98.28 | 45.62 | 143.9 | 9
50.05.430 | Detector óptico de fumaça com base endereçável | UN | 198.24 | 41.47 | 239.71 | 9
50.05.440 | Painel repetidor de detecção e alarme de incêndio tipo endereçável | UN | 1287.92 | 12.44 | 1300.36 | 9
50.05.450 | Acionador manual quebra-vidro endereçável | UN | 192.68 | 12.44 | 205.12 | 9
50.05.470 | Módulo isolador, módulo endereçador para audiovisual | UN | 193.78 | 20.74 | 214.52 | 9
50.05.490 | Sinalizador audiovisual endereçável com LED | UN | 424.23 | 12.44 | 436.67 | 9
50.05.491 | Sinalizador visual de advertência | UN | 373.72 | 10.37 | 384.09 | 9
50.05.492 | Sinalizador audiovisual de advertência | UN | 192.99 | 10.37 | 203.36 | 9
50.10 | Extintores |  |  |  |  | 5
50.10.030 | Extintor sobre rodas de gás carbônico - capacidade de 10 kg | UN | 1420.01 | 17.22 | 1437.23 | 9
50.10.050 | Extintor sobre rodas de gás carbônico - capacidade de 25 kg | UN | 5876 | 17.22 | 5893.22 | 9
50.10.058 | Extintor manual de pó químico seco BC - capacidade de 4 kg | UN | 169.27 | 17.22 | 186.49 | 9
50.10.060 | Extintor manual de pó químico seco BC - capacidade de 8 kg | UN | 246.3 | 17.22 | 263.52 | 9
50.10.084 | Extintor manual de pó químico seco 20 BC - capacidade de 12 kg | UN | 275.72 | 17.22 | 292.94 | 9
50.10.096 | Extintor sobre rodas de pó químico seco BC - capacidade de 20 kg | UN | 1470.25 |  | 1470.25 | 9
50.10.100 | Extintor manual de água pressurizada - capacidade de 10 litros | UN | 177.38 | 17.22 | 194.6 | 9
50.10.110 | Extintor manual de pó químico seco ABC - capacidade de 4 kg | UN | 213.02 | 17.22 | 230.24 | 9
50.10.120 | Extintor manual de pó químico seco ABC - capacidade de 6 kg | UN | 239.43 | 17.22 | 256.65 | 9
50.10.140 | Extintor manual de gás carbônico 5 BC - capacidade de 6 kg | UN | 612.27 | 17.22 | 629.49 | 9
50.10.210 | Suporte para extintor de piso em fibra de vidro | UN | 195.32 | 1.69 | 197.01 | 9
50.10.220 | Suporte para extintor de piso em aço inoxidável | UN | 279.07 | 1.69 | 280.76 | 9
50.20 | Reparos, conservacoes e complementos - GRUPO 50 |  |  |  |  | 5
50.20.110 | Recarga de extintor de água pressurizada | L | 3.09 |  | 3.09 | 9
50.20.120 | Recarga de extintor de gás carbônico | KG | 11.81 |  | 11.81 | 9
50.20.130 | Recarga de extintor de pó químico seco | KG | 9.44 |  | 9.44 | 9
50.20.160 | Pintura de extintor de gás carbônico, pó químico seco, ou água pressurizada, com capacidade acima de 12 kg até 20 kg | UN | 43.09 |  | 43.09 | 9
50.20.170 | Pintura de extintor de gás carbônico, pó químico seco, ou água pressurizada, com capacidade até 12 kg | UN | 27.88 |  | 27.88 | 9
50.20.200 | Recolocação de bico de sprinkler | UN | 0.06 | 14.59 | 14.65 | 9
54 | PAVIMENTACAO E PASSEIO |  |  |  |  | 2
54.01 | Pavimentacao preparo de base |  |  |  |  | 5
54.01.010 | Regularização e compactação mecanizada de superfície, sem controle do proctor normal | M2 | 3.93 | 0.13 | 4.06 | 9
54.01.030 | Abertura e preparo de caixa até 40 cm, compactação do subleito mínimo de 95% do PN e transporte até o raio de 1 km | M2 | 29.77 | 0.27 | 30.04 | 9
54.01.050 | Compactação do subleito mínimo de 95% do PN | M3 | 25.14 | 0.54 | 25.68 | 9
54.01.200 | Base de macadame hidráulico | M3 | 291.51 | 25.31 | 316.82 | 9
54.01.210 | Base de brita graduada | M3 | 220.55 | 16.87 | 237.42 | 9
54.01.220 | Base de bica corrida | M3 | 197.9 | 2.6 | 200.5 | 9
54.01.230 | Base de macadame betuminoso | M3 | 946.76 | 12.65 | 959.41 | 9
54.01.300 | Pavimento de concreto rolado (concreto pobre) para base de pavimento rígido | M3 | 301.34 |  | 301.34 | 9
54.01.400 | Abertura de caixa até 25 cm, inclui escavação, compactação, transporte e preparo do sub-leito | M2 | 24.86 | 0.38 | 25.24 | 9
54.01.410 | Varrição de pavimento para recapeamento | M2 |  | 0.67 | 0.67 | 9
54.02 | Pavimentacao com pedrisco e revestimento primario |  |  |  |  | 5
54.02.030 | Revestimento primário com pedra britada, compactação mínima de 95% do PN | M3 | 117.83 | 10.8 | 128.63 | 9
54.02.040 | Camada de areia grossa compactada manualmente com compactador | M3 | 171.27 | 79.58 | 250.85 | 9
54.03 | Pavimentacao flexivel |  |  |  |  | 5
54.03.200 | Concreto asfáltico usinado a quente - Binder | M3 | 1369.75 | 14.06 | 1383.81 | 9
54.03.210 | Camada de rolamento em concreto betuminoso usinado quente - CBUQ | M3 | 1471.87 | 14.06 | 1485.93 | 9
54.03.221 | Restauração de pavimento asfáltico com concreto betuminoso usinado quente - CBUQ | M3 | 1471.87 | 14.06 | 1485.93 | 9
54.03.230 | Imprimação betuminosa ligante | M2 | 7.43 | 0.08 | 7.51 | 9
54.03.240 | Imprimação betuminosa impermeabilizante | M2 | 15.09 | 0.1 | 15.19 | 9
54.03.250 | Revestimento de pré-misturado a quente | M3 | 1566.46 | 14.06 | 1580.52 | 9
54.03.260 | Revestimento de pré-misturado a frio | M3 | 1647.83 | 33.74 | 1681.57 | 9
54.04 | Pavimentacao em paralelepipedos e blocos de concreto |  |  |  |  | 5
54.04.030 | Pavimentação em paralelepípedo, sem rejunte | M2 | 266.34 | 21.57 | 287.91 | 9
54.04.040 | Rejuntamento de paralelepípedo com areia | M2 | 18.45 | 1.69 | 20.14 | 9
54.04.050 | Rejuntamento de paralelepípedo com argamassa de cimento e areia 1:3 | M2 | 10.71 | 5.23 | 15.94 | 9
54.04.060 | Rejuntamento de paralelepípedo com asfalto e pedrisco | M2 | 51.92 | 4.22 | 56.14 | 9
54.04.340 | Pavimentação em lajota de concreto 35 MPa, espessura 6 cm, cor natural, tipos: raquete, retangular, sextavado e 16 faces, com rejunte em areia | M2 | 82.96 | 16.28 | 99.24 | 9
54.04.342 | Pavimentação em lajota de concreto 35 MPa, espessura 6 cm, colorido, tipos: raquete, retangular, sextavado e 16 faces, com rejunte em areia | M2 | 82.61 | 16.28 | 98.89 | 9
54.04.350 | Pavimentação em lajota de concreto 35 MPa, espessura 8 cm, tipos: raquete, retangular, sextavado e 16 faces, com rejunte em areia | M2 | 88.95 | 21.71 | 110.66 | 9
54.04.360 | Bloco diagonal em concreto tipo piso drenante para plantio de grama - 50 x 50 x 10 cm | M2 | 93.44 | 7.98 | 101.42 | 9
54.04.392 | Piso em placa de concreto permeável drenante, cor natural - espessura de 6 cm | M2 | 107.7 | 16.88 | 124.58 | 9
54.04.393 | Piso em placa de concreto permeável drenante, cor natural - espessura de 8 cm | M2 | 105 | 16.88 | 121.88 | 9
54.06 | Guias e sarjetas |  |  |  |  | 5
54.06.020 | Guia pré-moldada curva tipo PMSP 100 - fck 25 MPa | M | 45.65 | 10.18 | 55.83 | 9
54.06.040 | Guia pré-moldada reta tipo PMSP 100 - fck 25 MPa | M | 43.19 | 10.18 | 53.37 | 9
54.06.100 | Base em concreto com fck de 20 MPa, para guias, sarjetas ou sarjetões | M3 | 496.77 | 36.66 | 533.43 | 9
54.06.110 | Base em concreto com fck de 25 MPa, para guias, sarjetas ou sarjetões | M3 | 516.4 | 36.66 | 553.06 | 9
54.06.151 | Execução de perfil extrusado no local, sem concreto | M3 | 82.68 | 264.1 | 346.78 | 9
54.06.160 | Sarjeta ou sarjetão moldado no local, tipo PMSP em concreto com fck 20 MPa | M3 | 693.66 | 74.8 | 768.46 | 9
54.06.170 | Sarjeta ou sarjetão moldado no local, tipo PMSP em concreto com fck 25 MPa | M3 | 713.29 | 74.8 | 788.09 | 9
54.07 | Calcadas e passeios. |  |  |  |  | 5
54.07.040 | Passeio em mosaico português | M2 | 287.01 |  | 287.01 | 9
54.07.110 | Piso em ladrilho hidráulico preto, branco e cinza 20 x 20 cm, assentado com argamassa colante industrializada | M2 | 84.27 | 9.53 | 93.8 | 9
54.07.130 | Piso em ladrilho hidráulico várias cores 20 x 20 cm, assentado com argamassa colante industrializada | M2 | 86.48 | 9.53 | 96.01 | 9
54.07.210 | Rejuntamento de piso em ladrilho hidráulico (20 x 20 x 1,8 cm) com argamassa industrializada para rejunte, juntas de 2 mm | M2 | 4.42 | 8.5 | 12.92 | 9
54.07.240 | Rejuntamento de piso em ladrilho hidráulico (30 x 30 x 2,5 cm), com cimento branco, juntas de 2 mm | M2 | 2.17 | 8.5 | 10.67 | 9
54.07.260 | Piso em ladrilho hidráulico tipo rampa várias cores 30 x 30 cm, antiderrapante, assentado com argamassa mista | M2 | 106.05 | 24.13 | 130.18 | 9
54.20 | Reparos, conservacoes e complementos - GRUPO 54 |  |  |  |  | 5
54.20.040 | Bate-roda em concreto pré-moldado | M | 66.13 | 11.64 | 77.77 | 9
54.20.050 | Bate rodas / limitador de pneus em resina | UN | 100.76 | 16.44 | 117.2 | 9
54.20.100 | Reassentamento de guia pré-moldada reta e/ou curva | M | 9.88 | 10.18 | 20.06 | 9
54.20.110 | Reassentamento de paralelepípedos, sem rejunte | M2 | 14.55 | 21.57 | 36.12 | 9
54.20.120 | Reassentamento de pavimentação em lajota de concreto, espessura 6 cm, com rejunte em areia | M2 | 9.34 | 13.32 | 22.66 | 9
54.20.130 | Reassentamento de pavimentação em lajota de concreto, espessura 8 cm, com rejunte em areia | M2 | 9.45 | 15.43 | 24.88 | 9
54.20.140 | Reassentamento de pavimentação em lajota de concreto, espessura 10 cm, com rejunte em areia | M2 | 9.62 | 18.54 | 28.16 | 9
55 | LIMPEZA E ARREMATE |  |  |  |  | 2
55.01 | Limpeza de obra |  |  |  |  | 5
55.01.020 | Limpeza final da obra | M2 |  | 11.81 | 11.81 | 9
55.01.030 | Limpeza complementar com hidrojateamento | M2 | 2.63 | 4.9 | 7.53 | 9
55.01.070 | Limpeza complementar e especial de piso com produtos químicos | M2 | 2.99 | 3.37 | 6.36 | 9
55.01.080 | Limpeza complementar e especial de peças e aparelhos sanitários | UN |  | 13.5 | 13.5 | 9
55.01.100 | Limpeza complementar e especial de vidros | M2 |  | 12.65 | 12.65 | 9
55.01.130 | Limpeza e lavagem de superfície revestida com material cerâmico ou pastilhas por hidrojateamento com rejuntamento | M2 | 7.44 | 4.9 | 12.34 | 9
55.01.140 | Limpeza de superfície com hidrojateamento | M2 | 6.92 |  | 6.92 | 9
55.02 | Limpeza e desinfeccao sanitaria |  |  |  |  | 5
55.02.010 | Limpeza de caixa de inspeção | UN |  | 5.06 | 5.06 | 9
55.02.012 | Limpeza de caixa de passagem, poço de visita ou bueiro | UN | 27.36 | 16.87 | 44.23 | 9
55.02.020 | Limpeza de fossa | M3 | 192.64 |  | 192.64 | 9
55.02.040 | Limpeza e desobstrução de boca de lobo | UN |  | 18.71 | 18.71 | 9
55.02.050 | Limpeza e desobstrução de canaletas ou tubulações de águas pluviais | M |  | 9.35 | 9.35 | 9
55.02.060 | Limpeza e desentupimento manual de tubulação de esgoto predial | M |  | 9.98 | 9.98 | 9
55.10 | Remocao de entulho |  |  |  |  | 5
55.10.030 | Locação de duto coletor de entulho | MXMES | 90.05 |  | 90.05 | 9
61 | CONFORTO MECANICO, EQUIPAMENTO E SISTEMA |  |  |  |  | 2
61.01 | Elevador |  |  |  |  | 5
61.01.670 | Elevador para passageiros, uso interno com capacidade mínima de 600 kg para duas paradas, portas unilaterais | CJ | 111320.17 |  | 111320.17 | 9
61.01.680 | Elevador para passageiros, uso interno com capacidade mínima de 600 kg para três paradas, portas unilaterais | CJ | 131435 |  | 131435 | 9
61.01.690 | Elevador para passageiros, uso interno com capacidade mínima de 600 kg para três paradas, portas bilaterais | CJ | 131651.97 |  | 131651.97 | 9
61.01.760 | Elevador para passageiros, uso interno com capacidade mínima de 600 kg para quatro paradas, portas bilaterais | CJ | 141689.26 |  | 141689.26 | 9
61.01.770 | Elevador para passageiros, uso interno com capacidade mínima de 600 kg para quatro paradas, portas unilaterais | CJ | 142590 |  | 142590 | 9
61.01.800 | Fechamento em vidro laminado para caixa de elevador | M2 | 1122.94 |  | 1122.94 | 9
61.10 | Climatizacao |  |  |  |  | 5
61.10.001 | Resfriadora de líquidos (chiller), com compressor e condensação à ar, capacidade de 120 TR | UN | 489402.9 | 25781.25 | 515184.15 | 9
61.10.007 | Resfriadora de líquidos (chiller), com compressor e condensação à ar, capacidade de 160 TR | UN | 404925.75 | 27463.18 | 432388.93 | 9
61.10.010 | Resfriadora de líquidos (chiller), com compressor e condensação à ar, capacidade de 200-210 TR | UN | 728865.95 | 24968.75 | 753834.7 | 9
61.10.012 | Resfriadora de líquidos (chiller), com compressor e condensação à ar, capacidade de 80 TR | UN | 289948.8 | 20625 | 310573.8 | 9
61.10.014 | Resfriadora de líquidos (chiller), com compressor e condensação à ar, capacidade de 20 TR | UN | 98613.15 | 12890.63 | 111503.78 | 9
61.10.100 | Tratamento de ar (fan-coil) tipo Air Handling Unit de concepção modular, capacidade de 10 TR | UN | 20048.6 | 3051.1 | 23099.7 | 9
61.10.101 | Tratamento de ar (fan-Coil) tipo Air Handling Unit de concepção modular, capacidade de 6 TR | UN | 16798.24 | 3051.1 | 19849.34 | 9
61.10.110 | Tratamento de ar (fan-coil) tipo Air Handling Unit de concepção modular, capacidade de 40 TR | UN | 54948.24 | 6665.88 | 61614.12 | 9
61.10.120 | Tratamento de ar (fan-coil) tipo Air Handling Unit de concepção modular, capacidade de 50 TR | UN | 50121.43 | 8133.45 | 58254.88 | 9
61.10.200 | Tratamento de ar compacta fancolete hidrônico tipo piso-teto, vazão de ar nominal 637 m³/h, capacidade de refrigeração 14.000 Btu/h - 1,2 TR | UN | 5355.22 | 515.04 | 5870.26 | 9
61.10.210 | Tratamento de ar compacta fancolete hidrônico tipo piso-teto, vazão de ar nominal 1.215 m³/h, capacidade de refrigeração 25.000 Btu/h - 2,1 TR | UN | 5922.54 | 643.8 | 6566.34 | 9
61.10.220 | Tratamento de ar compacta fancolete hidrônico tipo piso-teto, vazão de ar nominal 1.758 m³/h, capacidade de refrigeração 36.000 Btu/h - 3,0 TR | UN | 7298.34 | 772.56 | 8070.9 | 9
61.10.230 | Tratamento de ar compacta fancolete hidrônico tipo piso-teto, vazão de ar nominal 2.166 m³/h, capacidade de refrigeração 48.000 Btu/h - 4,0 TR | UN | 7102.06 | 836.94 | 7939 | 9
61.10.250 | Tratamento de ar compacta fancolete hidrônico tipo cassete, capacidade de refrigeração 20.000 Btu/h - 1,6 TR | UN | 5732.13 | 403.15 | 6135.28 | 9
61.10.260 | Tratamento de ar compacta fancolete hidrônico tipo cassete, capacidade de refrigeração 25.000 Btu/h - 2,1 TR | UN | 5278.51 | 403.15 | 5681.66 | 9
61.10.270 | Tratamento de ar compacta fancolete hidrônico tipo cassete, capacidade de refrigeração 32.000 Btu/h - 2,6 TR | UN | 5929.6 | 403.15 | 6332.75 | 9
61.10.300 | Duto flexível aluminizado, seção circular de 10cm (4´) | M | 12.69 | 11.19 | 23.88 | 9
61.10.310 | Duto flexível aluminizado, seção circular de 15cm (6´) | M | 18.23 | 11.19 | 29.42 | 9
61.10.320 | Duto flexível aluminizado, seção circular de 20cm (8´) | M | 25.92 | 11.19 | 37.11 | 9
61.10.380 | Duto em painel rígido de lã de vidro acústico, espessura 25 mm | M2 | 83.98 | 80.48 | 164.46 | 9
61.10.400 | Damper corta fogo (DCF) tipo comporta, com elemento fusível e chave fim de curso. | M2 | 5609.11 |  | 5609.11 | 9
61.10.401 | Damper de regulagem manual, tamanho: 0,10 m² a 0,14 m² | M2 | 2137.77 | 104.52 | 2242.29 | 9
61.10.402 | Damper de regulagem manual, tamanho: 0,15 m² a 0,20 m² | M2 | 1802.23 | 80.77 | 1883 | 9
61.10.403 | Damper de regulagem manual, tamanho: 0,21 m² a 0,40 m² | M2 | 1399.8 | 71.27 | 1471.07 | 9
61.10.410 | Serviço de instalação de Damper Corta Fogo | UN |  | 303.88 | 303.88 | 9
61.10.430 | Tanque de compensação pressurizado, capacidade (volume mínimo) de 250 litros | UN | 7615.23 | 1287.6 | 8902.83 | 9
61.10.440 | Registro de regulagem de vazão de ar | UN | 157.11 | 38.01 | 195.12 | 9
61.10.510 | Difusor de ar de longo alcance tipo Jet-Nozzles, vazão de ar 1.330 m³/h | UN | 1214.13 | 109.27 | 1323.4 | 9
61.10.511 | Difusor para insuflamento de ar com plenum, multivias e colarinho | M2 | 4137.81 | 166.29 | 4304.1 | 9
61.10.512 | Difusor para insuflamento de ar com plenum, com 2 aberturas | M | 4426.86 | 41.47 | 4468.33 | 9
61.10.513 | Difusor de plástico, diâmetro 15 cm | UN | 81.49 | 38.01 | 119.5 | 9
61.10.514 | Difusor de plástico, diâmetro 20 cm | UN | 107.57 | 38.01 | 145.58 | 9
61.10.530 | Difusor de insuflação de ar tipo direcional, medindo 30 x 30 cm | UN | 316.26 | 38.01 | 354.27 | 9
61.10.550 | Difusor de insuflação de ar tipo direcional, medindo 45 x 15 cm | UN | 247.68 | 38.01 | 285.69 | 9
61.10.564 | Grelha de insuflação de ar em alumínio anodizado, de dupla deflexão, tamanho: até 0,10 m² | M2 | 2805.86 | 232.8 | 3038.66 | 9
61.10.565 | Grelha de insuflação de ar em alumínio anodizado, de dupla deflexão, tamanho: acima de 0,10 m² até 0,50 m² | M2 | 2031.68 | 95.02 | 2126.7 | 9
61.10.566 | Grelha de insuflação de ar em alumínio anodizado, de dupla deflexão, tamanho: acima de 0,50 m² até 1,00 m² | M2 | 1675.49 | 47.51 | 1723 | 9
61.10.567 | Grelha de porta, tamanho: 0,14 m² a 0,30 m² | M2 | 1586.64 | 104.52 | 1691.16 | 9
61.10.568 | Grelha de porta, tamanho: 0,07 m² a 0,13 m² | M2 | 1981.73 | 137.78 | 2119.51 | 9
61.10.569 | Grelha de porta, tamanho: 0,03 m² a 0,06 m² | M2 | 3256.03 | 228.05 | 3484.08 | 9
61.10.574 | Grelha de retorno/exaustão com registro, tamanho: 0,03 m² a 0,06 m² | M2 | 2520.76 | 171.03 | 2691.79 | 9
61.10.575 | Grelha de retorno/exaustão com registro, tamanho: 0,07 m² a 0,13 m² | M2 | 1825.57 | 118.78 | 1944.35 | 9
61.10.576 | Grelha de retorno/exaustão com registro, tamanho: 0,14 m² a 0,19 m² | M2 | 1503.57 | 95.02 | 1598.59 | 9
61.10.577 | Grelha de retorno/exaustão com registro, tamanho: 0,20 m² a 0,40 m² | M2 | 1358.51 | 80.77 | 1439.28 | 9
61.10.578 | Grelha de retorno/exaustão com registro, tamanho: 0,41 m² a 0,65 m² | M2 | 1156.72 | 71.27 | 1227.99 | 9
61.10.581 | Veneziana com tela e filtro G4 | M2 | 1688.01 | 95.02 | 1783.03 | 9
61.10.582 | Veneziana com tela | M2 | 1172.22 | 57.01 | 1229.23 | 9
61.10.583 | Veneziana com tela, tamanho 38,5 x 33 cm | UN | 173.93 | 42.76 | 216.69 | 9
61.10.584 | Veneziana com tela, tamanho 78,5 x 33 cm | UN | 269.39 | 57.01 | 326.4 | 9
61.14 | Ventilacao |  |  |  |  | 5
61.14.005 | Caixa ventiladora com ventilador centrífugo, vazão 4.600 m³/h, pressão 30 mmCA - 220 / 380 V / 60HZ | UN | 6880.38 | 1931.4 | 8811.78 | 9
61.14.015 | Caixa ventiladora com ventilador centrífugo, vazão 28.000 m³/h, pressão 30 mmCA - 220 / 380 V / 60HZ | UN | 22865.58 | 4506.6 | 27372.18 | 9
61.14.050 | Caixa ventiladora com ventilador centrífugo, vazão 8.800 m³/h, pressão 35 mmCA - 220/380 V / 60Hz | UN | 10395.56 | 248.82 | 10644.38 | 9
61.14.051 | Caixa ventiladora com ventilador centrífugo, vazão 10.000 m³/h, pressão 30 mmCA - 220/380 V / 60Hz | UN | 8173.42 | 248.82 | 8422.24 | 9
61.14.070 | Caixa ventiladora com ventilador centrífugo, vazão 1.710 m³/h, pressão 35 mmCA - 220/380 V / 60Hz | UN | 4965.15 | 248.82 | 5213.97 | 9
61.14.080 | Caixa ventiladora com ventilador centrífugo, vazão 1.190 m³/h, pressão 37 mmCA - 220/380 V / 60Hz | UN | 4188.16 | 248.82 | 4436.98 | 9
61.14.100 | Ventilador centrífugo de dupla aspiração "limite-load", vazão 20.000 m³/h, pressão 50 mmCA - 380/660 V / 60 Hz | UN | 16380.35 | 583.4 | 16963.75 | 9
61.15 | Controles para Fan-Coil e CAG |  |  |  |  | 5
61.15.010 | Fonte de alimentação universal bivolt com saída de 24 V - 1,5 A - 35 W | UN | 172.08 | 2.07 | 174.15 | 9
61.15.020 | Tomada simples de sobrepor universal 2P+T - 10 A - 250 V | UN | 10.78 | 12.44 | 23.22 | 9
61.15.030 | Transformador abaixador, entrada 110/220V, saída 24V+24V, corrente secundário 6A | UN | 229.42 | 2.07 | 231.49 | 9
61.15.040 | Atuador Floating de 40Nm, sinal de controle 3 e 2 pontos, tensão de entrada AC/DC 24V, IP 54 | UN | 2897.98 | 12.66 | 2910.64 | 9
61.15.050 | Válvula motorizada esfera, com duas vias atuador floating, diâmetro 3/4´ a 1 1/2´ | UN | 2430.87 | 19 | 2449.87 | 9
61.15.060 | Válvula de balanceamento diâmetro 1´ a 2 1/2´ | UN | 1005.91 | 14.78 | 1020.69 | 9
61.15.070 | Válvula borboleta na configuração wafer motorizada atuador floating diâmetro 3´ a 4´ | UN | 2539.95 | 19 | 2558.95 | 9
61.15.080 | Válvula duas vias on/off retorno elétrico diâmetro 1/2´ a 3/4´ | UN | 341.37 | 19 | 360.37 | 9
61.15.090 | Válvula esfera motorizada de duas vias de atuador proporcional diâmetro 2´ a 2 1/2´ | UN | 2109.94 | 19 | 2128.94 | 9
61.15.100 | Atuador proporcional de 10 Nm, tensão de entrada AC/DC 24 V - IP 54 | UN | 965.37 | 12.66 | 978.03 | 9
61.15.110 | Válvula esfera duas vias flangeada, diâmetro 3´ | UN | 2147.71 | 14.78 | 2162.49 | 9
61.15.120 | Acoplador a relé 24 VCC/VAC - 1 contato reversível | UN | 121.58 | 6.22 | 127.8 | 9
61.15.130 | Chave de fluxo para ar | UN | 251.17 | 62.78 | 313.95 | 9
61.15.140 | Repetidor de sinal I/I e V/I | UN | 1663.22 | 42.98 | 1706.2 | 9
61.15.150 | Relé de corrente ajustável de 0 a 200 A | UN | 351.02 | 31.1 | 382.12 | 9
61.15.160 | Sensor de temperatura ambiente PT100 - 2 fios | UN | 179.58 | 62.78 | 242.36 | 9
61.15.164 | Termostato de segurança com temperatura ajustável de 90°C - 110°C | UN | 69.81 | 68.49 | 138.3 | 9
61.15.170 | Transmissor de pressão diferencial, operação de 0 a 750 Pa | UN | 1134.92 | 62.78 | 1197.7 | 9
61.15.172 | Transmissor de pressão compacto, escala de pressão 0 a 10 Bar, sinal de saída 4 - 20 mA | UN | 1067.14 | 62.78 | 1129.92 | 9
61.15.174 | Transmissor de temperatura e umidade para dutos, alta precisão, corrente de 0 a 20 mA, alimentação 12Vcc a 30Vcc | UN | 1996.02 | 62.78 | 2058.8 | 9
61.15.181 | Controlador lógico programável para 16 entradas/16 saídas | UN | 3672.11 | 285.7 | 3957.81 | 9
61.15.191 | Módulo de expansão para 4 canais de saída analógica | UN | 2951.76 | 167.45 | 3119.21 | 9
61.15.196 | Módulo de expansão para 8 canais de entrada analógica | UN | 4374.13 | 167.45 | 4541.58 | 9
61.15.201 | Módulo de expansão para 8 canais de entrada e saída digitais | UN | 752.38 | 192.1 | 944.48 | 9
61.20 | Reparos, conservacoes e complementos - GRUPO 61 |  |  |  |  | 5
61.20.040 | Cortina de ar com duas velocidades, para vão de 1,20 m | CJ | 1027.26 | 10.9 | 1038.16 | 9
61.20.092 | Cortina de ar com duas velocidades, para vão de 1,50 m | CJ | 1285.93 | 10.9 | 1296.83 | 9
61.20.100 | Ligação típica, (cavalete), para ar condicionado ´fancoil´, diâmetro de 1/2´ | CJ | 1265.29 | 440.47 | 1705.76 | 9
61.20.110 | Ligação típica, (cavalete), para ar condicionado ´fancoil´, diâmetro de 3/4´ | CJ | 1443.47 | 469.64 | 1913.11 | 9
61.20.120 | Ligação típica, (cavalete), para ar condicionado ´fancoil´, diâmetro de 1´ | CJ | 1735.72 | 527.98 | 2263.7 | 9
61.20.130 | Ligação típica, (cavalete), para ar condicionado ´fancoil´, diâmetro de 1 1/4´ | CJ | 2190.87 | 557.15 | 2748.02 | 9
61.20.450 | Duto em chapa de aço galvanizado | KG | 26.3 | 24.12 | 50.42 | 9
61.20.452 | Chapéu tipo chinês para duto galvanizado de 35cm | UN | 197.71 | 13.49 | 211.2 | 9
62 | COZINHA, REFEITORIO, LAVANDERIA INDUSTRIAL E EQUIPAMENTOS |  |  |  |  | 2
62.04 | Mobiliario e acessorios |  |  |  |  | 5
62.04.060 | Tanque duplo com pés em aço inoxidável de 1600 x 700 x 850 mm | UN | 5307.39 | 20.74 | 5328.13 | 9
62.04.070 | Mesa em aço inoxidável, largura até 700 mm | M | 2595.28 |  | 2595.28 | 9
62.04.090 | Mesa lateral em aço inoxidável com prateleira inferior, largura até 700 mm | M | 2861.15 |  | 2861.15 | 9
62.20 | Reparos, conservacoes e complementos - GRUPO 62 |  |  |  |  | 5
62.20.330 | Coifa em aço inoxidável com filtro e exaustor axial - área até 3,00 m² | M2 | 10615.42 |  | 10615.42 | 9
62.20.340 | Coifa em aço inoxidável com filtro e exaustor axial - área de 3,01 até 7,50 m² | M2 | 8859.23 |  | 8859.23 | 9
62.20.350 | Coifa em aço inoxidável com filtro e exaustor axial - área de 7,51 até 16,00 m² | M2 | 4549.53 |  | 4549.53 | 9
65 | RESFRIAMENTO E CONSERVACAO DE MATERIAL PERECIVEL |  |  |  |  | 2
65.01 | Camara frigorifica para resfriado |  |  |  |  | 5
65.01.210 | Câmara frigorífica para resfriados | M2 | 1836.69 |  | 1836.69 | 9
65.02 | Camara frigorifica para congelado |  |  |  |  | 5
65.02.100 | Câmara frigorífica para congelados | M2 | 2172.54 |  | 2172.54 | 9
66 | SEGURANCA, VIGILANCIA E CONTROLE, EQUIPAMENTO E SISTEMA |  |  |  |  | 2
66.02 | Controle de acessos e alarme |  |  |  |  | 5
66.02.060 | Repetidora de sinais de ocorrências, do painel sinóptico da central de alarme | UN | 962.14 | 12.44 | 974.58 | 9
66.02.090 | Detector de metais, tipo portal, microprocessado | UN | 11261.85 |  | 11261.85 | 9
66.02.130 | Porteiro eletrônico com um interfone | CJ | 195.22 | 41.47 | 236.69 | 9
66.02.239 | Sistema eletrônico de automatização de portão deslizante, para esforços até 800 kg | CJ | 2944.27 |  | 2944.27 | 9
66.02.240 | Sistema eletrônico de automatização de portão deslizante, para esforços maior de 800 kg e até 1400 kg | CJ | 5576.6 |  | 5576.6 | 9
66.02.460 | Vídeo porteiro eletrônico colorido, com um interfone | CJ | 1389.38 | 103.68 | 1493.06 | 9
66.02.500 | Central de alarme microprocessada, para até 125 zonas | UN | 2948.13 | 12.44 | 2960.57 | 9
66.02.560 | Controlador de acesso com identificação por impressão digital (biometria) e software de gerenciamento | CJ | 3010.03 | 566.16 | 3576.19 | 9
66.08 | Equipamentos para sistema de seguranca, vigilancia e controle |  |  |  |  | 5
66.08.061 | Mesa controladora híbrida para até 32 câmeras IPs, com teclado e joystick, compatível com sistema de CFTV, IP ou analógico | UN | 4347.46 | 923.12 | 5270.58 | 9
66.08.100 | Rack fechado padrão metálico, 19 x 12 Us x 470 mm | UN | 843.13 | 288.48 | 1131.61 | 9
66.08.110 | Rack fechado padrão metálico, 19 x 20 Us x 470 mm | UN | 1303.69 | 288.48 | 1592.17 | 9
66.08.111 | Rack fechado de piso padrão metálico, 19 x 24 Us x 570 mm | UN | 1273.69 | 288.48 | 1562.17 | 9
66.08.115 | Rack fechado de piso padrão metálico, 19 x 44 Us x 770 mm | UN | 2699.85 | 576.95 | 3276.8 | 9
66.08.131 | Monitor LCD ou LED colorido, tela plana de 21,5´ | UN | 981.76 | 9.2 | 990.96 | 9
66.08.240 | Filtro passivo e misturador de sinais VHF / UHF / CATV | UN | 12.14 | 20.74 | 32.88 | 9
66.08.258 | Ponto de acesso de dados (Access Point), uso interno, compatível com PoE 802.3af | UN | 1066.54 | 165.88 | 1232.42 | 9
66.08.260 | Modulador de canais VHF / UHF / CATV / CFTV | UN | 174.53 | 41.47 | 216 | 9
66.08.270 | Amplificador de linha VHF / UHF com conector de F-50 dB | UN | 495.93 | 12.44 | 508.37 | 9
66.08.324 | Câmera fixa colorida compacta com domo, para áreas internas e externas - 1,3 MP | UN | 951.1 | 169.42 | 1120.52 | 9
66.08.326 | Câmera fixa colorida tipo bullet, para áreas internas e externas - 1,3 MP | UN | 3593.61 | 169.42 | 3763.03 | 9
66.08.328 | Câmera fixa colorida com domo, para áreas internas e externas - 5 MP | UN | 10279.08 | 169.42 | 10448.5 | 9
66.08.340 | Unidade de disco rígido (HD) externo de 5 TB | UN | 1619.04 | 3.07 | 1622.11 | 9
66.08.400 | Estação de monitoramento "WorkStation" para até 3 monitores - memória RAM de 8 GB | CJ | 10522.6 | 219.11 | 10741.71 | 9
66.08.401 | Estação de monitoramento "WorkStation" para até 3 monitores - memória RAM de 16 GB | CJ | 15906.31 | 219.11 | 16125.42 | 9
66.08.600 | Unidade gerenciadora digital de vídeo em rede (NVR) de até 8 câmeras IP, armazenamento de 6 TB, 1 interface de rede Fast Ethernet | UN | 1253.77 | 146.07 | 1399.84 | 9
66.08.610 | Unidade gerenciadora digital de vídeo em rede (NVR) de até 16 câmeras IP, armazenamento de 12 TB, 1 interface de rede Gigabit Ethernet e 4 entradas de alarme | UN | 1584.12 | 219.11 | 1803.23 | 9
66.08.620 | Unidade gerenciadora digital vídeo em rede (NVR) de até 32 câmeras IP, armazenamento de 48 TB, 2 interface de rede Gigabit Ethernet e 16 entradas de alarme | UN | 3874.63 | 288.48 | 4163.11 | 9
66.20 | Reparos, conservacoes e complementos - GRUPO 66 |  |  |  |  | 5
66.20.150 | Guia organizadora de cabos para rack, 19´ 1 U | UN | 19.41 | 11.54 | 30.95 | 9
66.20.170 | Guia organizadora de cabos para rack, 19´ 2 U | UN | 36.22 | 11.54 | 47.76 | 9
66.20.202 | Instalação de câmera fixa para CFTV | UN |  | 169.42 | 169.42 | 9
66.20.212 | Instalação de câmera móvel para CFTV | UN |  | 169.42 | 169.42 | 9
66.20.221 | Switch Gigabit para servidor central com 24 portas frontais e 2 portas SFP, capacidade 10 / 100 / 1000 Mbps | UN | 14944.13 | 15.34 | 14959.47 | 9
66.20.225 | Switch Gigabit 24 portas com capacidade de 10/100/1000/Mbps | UN | 2918.97 | 15.34 | 2934.31 | 9
67 | CAPTACAO, ADUCAO E TRATAMENTO DE AGUA E ESGOTO, EQUIPAMENTOS E SISTEMA |  |  |  |  | 2
67.02 | Tratamento |  |  |  |  | 5
67.02.160 | Medidor de vazão tipo calha Parshall com garganta W= 3´ | UN | 1882.56 | 74.8 | 1957.36 | 9
67.02.210 | Tela galvanizada revestida em poliamida, malha de 10 mm | M2 | 1075.95 | 8.44 | 1084.39 | 9
67.02.240 | Grade média em aço carbono, espaçamento de 2 cm com barras chatas de 1´ x 3/8´ | M2 | 2610.45 | 8.44 | 2618.89 | 9
67.02.280 | Cesto em chapa de aço inoxidável com espessura de 1,5 mm e furos de 1/2´ | UN | 1061.41 | 4.22 | 1065.63 | 9
67.02.301 | Peneira estática em poliéster reforçado de fibra de vidro (PRFV) com tela de aço inoxidável AISI 304, malha de 1,5 mm, vazão de 50 l/s | UN | 19862.83 | 150.01 | 20012.84 | 9
67.02.320 | Comporta em fibra de vidro (stop log) - espessura de 10 mm | M2 | 1797.61 | 27.14 | 1824.75 | 9
67.02.330 | Sistema de tratamento de águas cinzas e aproveitamento de águas pluviais, para reuso em fins não potáveis, vazão de 2 m³/h | UN | 94525.8 |  | 94525.8 | 9
67.02.400 | Tanque em fibra de vidro (PRFV) com quebra ondas, capacidade de 25.000 l e misturador interno vertical em aço inoxidável | UN | 49786.3 | 242.5 | 50028.8 | 9
67.02.410 | Sistema de tratamento de efluente por reator anaeróbio (UASB) e filtro aeróbio (FAS), para obras de segurança com vazão máxima horária 12 l/s | CJ | 426247.43 |  | 426247.43 | 9
67.02.502 | Elaboração de projeto de sistema de estação compacta de tratamento de esgoto para vazão máxima horária 12 l/s e atendimento classe II, assessoria, documentação e aprovação na CETESB | CJ | 5409.75 | 52655.46 | 58065.21 | 9
67.02.503 | Elaboração de projeto de sistema de estação compacta de tratamento de esgoto para vazão máxima horária 12 l/s, atendimento classe II, tratamento de nitrogênio e fósforo, assessoria, documentação e aprovação na CETESB | CJ | 7487.8 | 63558.52 | 71046.32 | 9
68 | ELETRIFICACAO, EQUIPAMENTOS E SISTEMA |  |  |  |  | 2
68.01 | Posteamento |  |  |  |  | 5
68.01.600 | Poste de concreto circular, 200 kg, H = 7,00 m | UN | 1447.88 | 253.28 | 1701.16 | 9
68.01.620 | Poste de concreto circular, 200 kg, H = 9,00 m | UN | 1326.95 | 253.28 | 1580.23 | 9
68.01.630 | Poste de concreto circular, 200 kg, H = 10,00 m | UN | 1927.03 | 253.28 | 2180.31 | 9
68.01.640 | Poste de concreto circular, 200 kg, H = 11,00 m | UN | 2230.42 | 253.28 | 2483.7 | 9
68.01.650 | Poste de concreto circular, 200 kg, H = 12,00 m | UN | 2073.32 | 253.28 | 2326.6 | 9
68.01.670 | Poste de concreto circular, 300 kg, H = 9,00 m | UN | 2018.13 | 253.28 | 2271.41 | 9
68.01.730 | Poste de concreto circular, 400 kg, H = 9,00 m | UN | 1657.81 | 253.28 | 1911.09 | 9
68.01.740 | Poste de concreto circular, 400 kg, H = 10,00 m | UN | 2427.08 | 253.28 | 2680.36 | 9
68.01.750 | Poste de concreto circular, 400 kg, H = 11,00 m | UN | 2563.03 | 253.28 | 2816.31 | 9
68.01.760 | Poste de concreto circular, 400 kg, H = 12,00 m | UN | 3139.77 | 253.28 | 3393.05 | 9
68.01.800 | Poste de concreto circular, 600 kg, H = 11,00 m | UN | 3136.03 | 253.28 | 3389.31 | 9
68.01.810 | Poste de concreto circular, 600 kg, H = 12,00 m | UN | 3444.48 | 253.28 | 3697.76 | 9
68.01.850 | Poste de concreto circular, 1000 kg, H = 12,00 m | UN | 5854.06 | 253.28 | 6107.34 | 9
68.02 | Estrutura especifica |  |  |  |  | 5
68.02.010 | Estai | UN | 589.74 | 148.58 | 738.32 | 9
68.02.020 | Estrutura tipo M1 | UN | 436.11 | 178.29 | 614.4 | 9
68.02.030 | Estrutura tipo M2 | UN | 960.99 | 178.29 | 1139.28 | 9
68.02.040 | Estrutura tipo N3 | UN | 1261.1 | 267.44 | 1528.54 | 9
68.02.050 | Estrutura tipo M1 - N3 | UN | 1475.24 | 356.58 | 1831.82 | 9
68.02.060 | Estrutura tipo M4 | UN | 2316.38 | 267.44 | 2583.82 | 9
68.02.070 | Estrutura tipo N2 | UN | 1123 | 267.44 | 1390.44 | 9
68.02.090 | Estrutura tipo N4 | UN | 2327.85 | 356.58 | 2684.43 | 9
68.02.100 | Armação secundária tipo 1C - 2R | UN | 126.45 | 118.86 | 245.31 | 9
68.02.110 | Armação secundária tipo 1C - 3R | UN | 134.84 | 118.86 | 253.7 | 9
68.02.120 | Armação secundária tipo 2C - 3R | UN | 233.58 | 148.58 | 382.16 | 9
68.02.140 | Armação secundária tipo 4C - 6R | UN | 467.16 | 178.29 | 645.45 | 9
68.20 | Reparos, conservacoes e complementos - GRUPO 68 |  |  |  |  | 5
68.20.010 | Recolocação de poste de madeira | UN | 251.57 | 199.92 | 451.49 | 9
68.20.040 | Braçadeira circular em aço carbono galvanizado, diâmetro nominal de 140 até 300 mm | UN | 66.18 | 14.59 | 80.77 | 9
68.20.050 | Cruzeta em aço carbono galvanizado perfil ´L´ 75 x 75 x 8 mm, comprimento 2500 mm | UN | 657.78 | 29.17 | 686.95 | 9
68.20.120 | Bengala em PVC para ramal de entrada, diâmetro de 32 mm | UN | 34.98 | 29.03 | 64.01 | 9
69 | TELEFONIA, LOGICA E TRANSMISSAO DE DADOS, EQUIPAMENTOS E SISTEMA |  |  |  |  | 2
69.03 | Distribuicao e comando, caixas e equipamentos especificos |  |  |  |  | 5
69.03.090 | Aparelho telefônico multifrequencial, com teclas ´FLASH´, ´HOOK´, ´PAUSE´, ´LND´, ´MODE´ | UN | 73.15 |  | 73.15 | 9
69.03.130 | Caixa subterrânea de entrada de telefonia, tipo R1 (600 x 350 x 500) mm, padrão TELEBRÁS, com tampa | UN | 368.83 | 52.27 | 421.1 | 9
69.03.140 | Caixa subterrânea de entrada de telefonia, tipo R2 (1070 x 520 x 500) mm, padrão TELEBRÁS, com tampa | UN | 745.18 | 111.16 | 856.34 | 9
69.03.301 | Central de Pabx para 2 linhas e 8 ramais | UN | 1490.4 | 5.83 | 1496.23 | 9
69.03.310 | Caixa de tomada em poliamida e tampa para piso elevado, com 4 alojamentos para elétrica e até 8 alojamentos para telefonia e dados | UN | 160.65 | 16.59 | 177.24 | 9
69.03.340 | Conector RJ-45 fêmea - categoria 6 | UN | 36.05 | 6.22 | 42.27 | 9
69.03.360 | Conector RJ-45 fêmea - categoria 6A | UN | 174.4 | 6.22 | 180.62 | 9
69.03.400 | Central PABX híbrida de telefonia para 8 linhas tronco e 24 a 32 ramais digital e analógico | CJ | 6791.31 |  | 6791.31 | 9
69.03.410 | Central PABX híbrida de telefonia para 8 linhas tronco e 128 ramais digital e analógico | CJ | 33287.7 |  | 33287.7 | 9
69.03.420 | Central PABX híbrida de telefonia para 8 linhas tronco e 128 ramais digital e analógico, com recursos PBX Networking | CJ | 71823.3 |  | 71823.3 | 9
69.05 | Estabilizacao de tensao |  |  |  |  | 5
69.05.010 | Estabilizador eletrônico de tensão, monofásico, com potência de 5 kVA | UN | 9705.58 | 62.21 | 9767.79 | 9
69.05.040 | Estabilizador eletrônico de tensão, monofásico, com potência de 10 kVA | UN | 12857.3 | 62.21 | 12919.51 | 9
69.05.230 | Estabilizador eletrônico de tensão, trifásico, com potência de 40 kVA | UN | 39256.73 | 62.21 | 39318.94 | 9
69.06 | Sistemas ininterruptos de energia |  |  |  |  | 5
69.06.020 | Sistema ininterrupto de energia, trifásico on line de 10 kVA (220 V/220 V), com autonomia de 15 minutos | UN | 38036.47 | 116.68 | 38153.15 | 9
69.06.030 | Sistema ininterrupto de energia, trifásico on line de 20 kVA (220 V/208 V-108 V), com autonomia 15 minutos | UN | 49616.36 | 116.68 | 49733.04 | 9
69.06.040 | Sistema ininterrupto de energia, trifásico on line senoidal de 15 kVA (208 V/110 V), com autonomia de 15 minutos | UN | 49892.29 | 116.68 | 50008.97 | 9
69.06.050 | Sistema ininterrupto de energia, monofásico, com potência de 2 kVA | UN | 5521.73 | 82.94 | 5604.67 | 9
69.06.080 | Sistema ininterrupto de energia, monofásico on line senoidal de 5 kVA (220 V/110 V), com autonomia de 15 minutos | UN | 15038.13 | 116.68 | 15154.81 | 9
69.06.100 | Sistema ininterrupto de energia, monofásico, com potência entre 5 a 7,5 kVA | UN | 19295.77 | 82.94 | 19378.71 | 9
69.06.110 | Sistema ininterrupto de energia, monofásico de 600 VA (127 V/127 V), com autonomia de 10 a 15 minutos | UN | 786.46 | 41.47 | 827.93 | 9
69.06.120 | Sistema ininterrupto de energia, trifásico on line senoidal de 10 kVA (220 V/110 V), com autonomia de 2 horas | UN | 44654.61 | 116.68 | 44771.29 | 9
69.06.200 | Sistema ininterrupto de energia, trifásico on line de 20 kVA (220/127 V), com autonomia de 15 minutos | UN | 59791.27 | 116.68 | 59907.95 | 9
69.06.210 | Sistema ininterrupto de energia, trifásico on line de 60 kVA (220/127 V), com autonomia de 15 minutos | UN | 127532.45 | 116.68 | 127649.13 | 9
69.06.220 | Sistema ininterrupto de energia, trifásico on line de 80 kVA (220/127 V), com autonomia de 15 minutos | UN | 152085.8 | 116.68 | 152202.48 | 9
69.06.240 | Sistema ininterrupto de energia, trifásico on line de 20 kVA (380/220 V), com autonomia de 15 minutos | UN | 56431.86 | 116.68 | 56548.54 | 9
69.06.280 | Sistema ininterrupto de energia, trifásico on line senoidal de 5 kVA (220/110 V), com autonomia de 15 minutos | UN | 25701.22 | 116.68 | 25817.9 | 9
69.06.290 | Sistema ininterrupto de energia, trifásico on line senoidal de 10 kVA (220/110 V), com autonomia de 10 a 15 minutos | UN | 39182.55 | 116.68 | 39299.23 | 9
69.06.300 | Sistema ininterrupto de energia, trifásico on line senoidal de 50 kVA (220/110 V), com autonomia de 15 minutos | UN | 73715.38 | 116.68 | 73832.06 | 9
69.06.320 | Sistema ininterrupto de energia, trifásico on line senoidal de 7,5 kVA (220/110 V), com autonomia de 15 minutos | UN | 32123.38 | 116.68 | 32240.06 | 9
69.06.390 | Sistema ininterrupto de energia, trifásico on line senoidal de 40 kVA (380/220 V), com autonomia de 15 minutos | UN | 81816.86 | 116.68 | 81933.54 | 9
69.08 | Equipamentos para informatica |  |  |  |  | 5
69.08.010 | Distribuidor interno óptico - 1 U para até 24 fibras | UN | 820.8 | 47.55 | 868.35 | 9
69.09 | Sistema de rede |  |  |  |  | 5
69.09.250 | Patch cords de 1,50 ou 3,00 m - RJ-45 / RJ-45 - categoria 6A | UN | 51.7 | 8.29 | 59.99 | 9
69.09.260 | Patch panel de 24 portas - categoria 6 | UN | 842.31 | 33.18 | 875.49 | 9
69.09.300 | Voice panel de 50 portas - categoria 3 | UN | 543.31 | 33.18 | 576.49 | 9
69.09.360 | Patch cords de 2,00 ou 3,00 m - RJ-45 / RJ-45 - categoria 6A | UN | 156.49 | 8.29 | 164.78 | 9
69.09.370 | Transceptor Gigabit SX - LC conectável de formato pequeno (SFP) | UN | 1388.54 | 3.07 | 1391.61 | 9
69.10 | Telecomunicacoes |  |  |  |  | 5
69.10.130 | Amplificador de potência para VHF e CATV-50 dB, frequência 40 a 550 MHz | UN | 479.34 | 19.02 | 498.36 | 9
69.10.140 | Antena parabólica com captador de sinais e modulador de áudio e vídeo | CJ | 458.34 | 331.76 | 790.1 | 9
69.10.152 | Antena WI-FI dual band access point, bandas silmultâneas - 1750Mbps | UN | 929.48 | 24.25 | 953.73 | 9
69.20 | Reparos, conservacoes e complementos - GRUPO 69 |  |  |  |  | 5
69.20.010 | Arame de espinar em aço inoxidável nu, para TV a cabo | M | 0.46 | 4.15 | 4.61 | 9
69.20.040 | Isolador roldana em porcelana de 72 x 72 mm | UN | 6.73 | 8.29 | 15.02 | 9
69.20.050 | Suporte para isolador roldana tipo DM, padrão TELEBRÁS | UN | 2.33 | 8.29 | 10.62 | 9
69.20.070 | Fita em aço inoxidável para poste de 0,50 m x 19 mm, com fecho em aço inoxidável | UN | 2.98 | 8.29 | 11.27 | 9
69.20.100 | Tampa para caixa R1, padrão TELEBRÁS | UN | 242.76 | 9.21 | 251.97 | 9
69.20.110 | Tampa para caixa R2, padrão TELEBRÁS | UN | 515.71 | 9.21 | 524.92 | 9
69.20.130 | Bloco de ligação interna para 10 pares, BLI-10 | UN | 4.57 | 14.59 | 19.16 | 9
69.20.140 | Bloco de ligação com engate rápido para 10 pares, BER-10 | UN | 20.89 | 14.59 | 35.48 | 9
69.20.170 | Calha de aço com 4 tomadas 2P+T - 250 V, com cabo | UN | 69.87 | 1.69 | 71.56 | 9
69.20.180 | Cordão óptico duplex, multimodo com conector LC/LC - 2,5 m | UN | 170.89 | 9.51 | 180.4 | 9
69.20.200 | Bandeja fixa para rack, 19´ x 500 mm | UN | 81.52 | 6.14 | 87.66 | 9
69.20.210 | Bandeja fixa para rack, 19´ x 800 mm | UN | 108.96 | 6.14 | 115.1 | 9
69.20.220 | Bandeja deslizante para rack, 19´ x 800 mm | UN | 166.3 | 6.14 | 172.44 | 9
69.20.230 | Calha de aço com 8 tomadas 2P+T - 250 V, com cabo | UN | 94.02 | 1.69 | 95.71 | 9
69.20.240 | Calha de aço com 12 tomadas 2P+T - 250 V, com cabo | UN | 97.58 | 1.69 | 99.27 | 9
69.20.248 | Painel frontal cego - 19´ x 1 U | UN | 10.45 | 3.37 | 13.82 | 9
69.20.250 | Painel frontal cego - 19´ x 2 U | UN | 12.54 | 3.37 | 15.91 | 9
69.20.260 | Protetor de surto híbrido para rede de telecomunicações | UN | 19.49 | 15.69 | 35.18 | 9
69.20.270 | Divisor interno com 1 entrada e 2 saídas - 75 Ohms | UN | 8.59 | 9.51 | 18.1 | 9
69.20.280 | Divisor interno com 1 entrada e 4 saídas - 75 Ohms | UN | 12.64 | 9.51 | 22.15 | 9
69.20.290 | Tomada blindada para VHF/UHF, CATV e FM, frequência 5 MHz a 1 GHz | UN | 13.11 | 9.51 | 22.62 | 9
69.20.300 | Bloco de distribuição com protetor de surtos, para 10 pares, BTDG-10 | UN | 35.32 | 16.11 | 51.43 | 9
69.20.340 | Tomada para TV, tipo pino Jack, com placa | UN | 11.25 | 8.29 | 19.54 | 9
69.20.350 | Caixa de emenda ventilada, em polipropileno, para até 200 pares | UN | 147.11 | 29.17 | 176.28 | 9
70 | SINALIZACAO VIARIA |  |  |  |  | 2
70.01 | Dispositivo viario |  |  |  |  | 5
70.01.003 | Faixa elevada para travessia de pedestres em massa asfáltica - lombofaixa de vias com execução de recapeamento | M2 | 259.34 | 2.83 | 262.17 | 9
70.01.030 | Ondulação transversal em massa asfáltica - lombada tipo "A" de vias com execução de recapeamento | M2 | 212 | 2.38 | 214.38 | 9
70.01.031 | Ondulação transversal em massa asfáltica - lombada tipo "B" de vias com execução de recapeamento | M2 | 212.72 | 2.4 | 215.12 | 9
70.01.050 | Defensa semimaleavel simples | M | 436.07 | 11.88 | 447.95 | 9
70.02 | Sinalizacao horizontal |  |  |  |  | 5
70.02.001 | Limpeza, pré marcação e pré pintura de solo | M2 | 68 |  | 68 | 9
70.02.010 | Sinalização horizontal com tinta vinílica ou acrílica | M2 | 40.67 |  | 40.67 | 9
70.02.012 | Sinalização horizontal em laminado elastoplástico retrorefletivo e antiderrapante, para faixas | M2 | 185.28 |  | 185.28 | 9
70.02.013 | Sinalização horizontal em laminado elastoplástico retrorefletivo e antiderrapante, para símbolos e letras | M2 | 231.6 |  | 231.6 | 9
70.02.014 | Sinalização horizontal em massa termoplástica à quente por aspersão, espessura de 1,5 mm, para faixas | M2 | 78.05 |  | 78.05 | 9
70.02.016 | Sinalização horizontal em massa termoplástica à quente por extrusão, espessura de 3,0 mm, para faixas | M2 | 124.59 |  | 124.59 | 9
70.02.017 | Sinalização horizontal em massa termoplástica à quente por extrusão, espessura de 3,0 mm, para legendas | M2 | 131.45 |  | 131.45 | 9
70.02.020 | Sinalização horizontal em plástico a frio manual, para faixas | M2 | 223.08 |  | 223.08 | 9
70.02.021 | Sinalização horizontal em termoplástico de alto relevo | M2 | 270.05 |  | 270.05 | 9
70.02.022 | Sinalização horizontal em tinta a base de resina acrílica emulsionada em água | M2 | 39.45 |  | 39.45 | 9
70.03 | Sinalizacao vertical |  |  |  |  | 5
70.03.001 | Placa para sinalização viária em chapa de aço, totalmente refletiva com película IA/IA - área até 2,0 m² | M2 | 1360.35 | 21.46 | 1381.81 | 9
70.03.003 | Placa para sinalização viária em chapa de aço, totalmente refletiva com película III/III - área até 2,0 m² | M2 | 1417.35 | 21.46 | 1438.81 | 9
70.03.006 | Placa para sinalização viária em chapa de alumínio, totalmente refletiva com película IA/IA - área até 2,0 m² | M2 | 1528.68 | 21.46 | 1550.14 | 9
70.03.008 | Placa para sinalização viária em chapa de alumínio, totalmente refletiva com película III/III - área até 2,0 m² | M2 | 1577.68 | 21.46 | 1599.14 | 9
70.03.009 | Placa para sinalização viária em chapa de alumínio, totalmente refletiva com película III/III - área maior que 2,0 m² | M2 | 1934.18 | 21.46 | 1955.64 | 9
70.03.010 | Placa para sinalização viária em alumínio composto, totalmente refletiva com película IA/IA - área até 2,0 m² | M2 | 1545.01 | 32.19 | 1577.2 | 9
70.03.012 | Placa para sinalização viária em alumínio composto, totalmente refletiva com película III/III - área até 2,0 m² | M2 | 1478.35 | 32.19 | 1510.54 | 9
70.03.013 | Placa para sinalização viária em alumínio composto, totalmente refletiva com película III/III - área maior que 2,0 m² | M2 | 1761.18 | 32.19 | 1793.37 | 9
70.04 | Coluna cônica |  |  |  |  | 5
70.04.001 | Coluna simples (PP), diâmetro de 2 1/2´ e comprimento de 3,6 m | UN | 1100.17 | 93.71 | 1193.88 | 9
70.04.002 | Coluna simples (P-51), para fixação de placa de orientação | UN | 3056.17 | 93.71 | 3149.88 | 9
70.04.003 | Coluna dupla (P-53) para fixação de placa de orientação | UN | 5149.78 | 160.28 | 5310.06 | 9
70.04.004 | Coluna (P-57) para fixação de placa de orientação, com braço projetado | UN | 5153.13 | 93.71 | 5246.84 | 9
70.04.005 | Braço (P-55) para fixação em poste de concreto | UN | 2556.23 | 58.34 | 2614.57 | 9
70.04.006 | Coluna dupla (PP), diâmetro de 2 x 2 1/2´ e comprimento de 3,6 m | UN | 1763.21 | 93.71 | 1856.92 | 9
70.04.007 | Coluna semafórica simples 101 mm x 6 m | UN | 3090.92 | 93.71 | 3184.63 | 9
70.05 | Sinalizacao semaforica e complementar |  |  |  |  | 5
70.05.001 | Botoeira convencional para pedestre | UN | 385 | 19.73 | 404.73 | 9
70.05.002 | Botoeira sonora para deficientes visuais | UN | 3589.19 | 43.85 | 3633.04 | 9
70.05.006 | Luminária LED 20W com braço, para travessia de pedestre | UN | 1467.44 | 29.17 | 1496.61 | 9
70.05.011 | Grupo focal para pedestre com lâmpada LED e contador regressivo | UN | 2735 | 499.05 | 3234.05 | 9
70.05.020 | Grupo focal veicular com lâmpada LED, com anteparo e suportes de fixação | UN | 8236.19 | 581.99 | 8818.18 | 9
70.06 | Tachas e tachoes |  |  |  |  | 5
70.06.001 | Segregador (bate-roda) refletivo - resina | UN | 110.98 | 9.5 | 120.48 | 9
70.06.010 | Tacha refletiva monodirecional tipo III ou IV, prismática/vítrea - resina | UN | 43.91 | 7.13 | 51.04 | 9
70.06.011 | Tacha tipo I bidirecional refletiva | UN | 16.22 | 7.13 | 23.35 | 9
70.06.012 | Tacha tipo I monodirecional refletiva | UN | 13.78 | 7.13 | 20.91 | 9
70.06.013 | Tacha tipo II bidirecional refletiva | UN | 26.48 | 7.13 | 33.61 | 9
70.06.014 | Tacha tipo II monodirecional refletiva | UN | 21.09 | 7.13 | 28.22 | 9
70.06.020 | Tachão tipo I bidirecional refletivo | UN | 73.28 | 7.97 | 81.25 | 9
70.06.021 | Tachão tipo I monodirecional refletivo | UN | 71.83 | 7.97 | 79.8 | 9
70.06.031 | Tacha tipo I bidirecional refletiva - resina | UN | 54.9 | 7.13 | 62.03 | 9
70.06.032 | Tacha tipo I monodirecional refletiva - resina | UN | 33.07 | 7.13 | 40.2 | 9
70.06.033 | Tacha tipo II bidirecional refletiva - resina | UN | 40.18 | 7.13 | 47.31 | 9
70.06.034 | Tacha tipo II monodirecional refletiva - resina | UN | 40.18 | 7.13 | 47.31 | 9
70.06.040 | Tachão tipo I bidirecional refletivo - resina | UN | 56.3 | 7.97 | 64.27 | 9
70.06.041 | Tachão tipo I monodirecional refletivo - resina | UN | 54.35 | 7.97 | 62.32 | 9
70.20 | Dispositivo viário / transporte |  |  |  |  | 5
70.20.001 | Faixa elevada para travessia de pedestres em massa asfáltica - lombafaixa - conservação de vias sem execução de recapeamento | M2 | 337.9 | 11.37 | 349.27 | 9
70.20.010 | Ondulação transversal em massa asfáltica - lombada tipo "A" - conservação de vias urbanas sem execução de recapeamento | M2 | 247.35 | 10.49 | 257.84 | 9
70.20.011 | Ondulação transversal em massa asfáltica - lombada tipo "B" - conservação de vias urbanas sem execução de recapeamento | M2 | 249.03 | 10.56 | 259.59 | 9
70.20.020 | Transporte de equipamentos com caminhão carroceria em rodovia pavimentada | KM | 8.58 | 1.83 | 10.41 | 9
70.20.021 | Equipe para serviços de conservação de pavimentação de vias | EQDIA | 589.49 | 1125.12 | 1714.61 | 9
97 | SINALIZACAO E COMUNICACAO VISUAL |  |  |  |  | 2
97.02 | Placas, porticos e obeliscos arquitetônicos |  |  |  |  | 5
97.02.030 | Placa comemorativa em aço inoxidável escovado | M2 | 11778.59 | 74.8 | 11853.39 | 9
97.02.036 | Placa de identificação em PVC com texto em vinil | M2 | 310.71 | 74.8 | 385.51 | 9
97.02.190 | Placa de identificação em acrílico com texto em vinil | M2 | 3708.5 | 74.8 | 3783.3 | 9
97.02.193 | Placa de sinalização em PVC fotoluminescente (200x200mm), com indicação de equipamentos de alarme, detecção e extinção de incêndio | UN | 10.78 | 5.42 | 16.2 | 9
97.02.194 | Placa de sinalização em PVC fotoluminescente (150x150mm), com indicação de equipamentos de combate à incêndio e alarme | UN | 7.19 | 5.42 | 12.61 | 9
97.02.195 | Placa de sinalização em PVC fotoluminescente (240x120mm), com indicação de rota de evacuação e saída de emergência | UN | 6.81 | 5.42 | 12.23 | 9
97.02.196 | Placa de sinalização em PVC fotoluminescente, com identificação de pavimentos | UN | 6.14 | 5.42 | 11.56 | 9
97.02.197 | Placa de sinalização em PVC, com indicação de alerta | UN | 13.2 | 5.42 | 18.62 | 9
97.02.198 | Placa de sinalização em PVC, com indicação de proibição normativa | UN | 5.97 | 5.42 | 11.39 | 9
97.02.210 | Placa de sinalização em PVC para ambientes | UN | 205.6 | 3.08 | 208.68 | 9
97.03 | Pintura de letras e pictogramas |  |  |  |  | 5
97.03.010 | Sinalização com pictograma em tinta acrílica | UN | 10.68 | 47.3 | 57.98 | 9
97.05 | Placas, porticos e sinalizacao viaria |  |  |  |  | 5
97.05.070 | Manta de borracha para sinalização em estacionamento e proteção de coluna e parede, de 1000 x 750 mm e espessura 10 mm | UN | 96.04 | 6.36 | 102.4 | 9
97.05.080 | Cantoneira de borracha para sinalização em estacionamento e proteção de coluna, de 750 x 100 x 100 mm e espessura 10 mm | UN | 34.97 | 1.31 | 36.28 | 9
97.05.130 | Colocação de placa em suporte de madeira / metálico - solo | M2 | 70.01 |  | 70.01 | 9
97.05.140 | Suporte de perfil metálico galvanizado | KG | 27.05 |  | 27.05 | 9
98 | ARQUITETURA DE INTERIORES |  |  |  |  | 2
98.02 | Mobiliario |  |  |  |  | 5
98.02.210 | Banco de madeira com encosto e pés em ferro fundido pintado | UN | 675.61 |  | 675.61 | 9

## Planilha Orçamentaria
PREFEITURA MUNICIPAL DE REGINÓPOLIS
ANEXO VIII - PLANILHA ORÇAMENTÁRIA
TOMADA DE PREÇOS Nº 004/2023
PROCESSO ADMINISTRATIVO Nº 213/2023
OBJETO: REFORMA E AMPLIAÇÃO DO CENTRO DE SAÚDE
PROPRIET:-PREFEITURA MUNICIPAL DE REGINOPOLIS
LOCAL:- AV. PADRE ANCHIETA, N°441 - CENTRO - REGINÓPOLIS/SP
Referência: CDHU - Boletim nº 188 - com desoneração
BDI: 25%
Data-Base: 24/02/2023
REGIME DE EXECUÇÃO: EMPREITADA GLOBAL
Item | Referencia | Descrição | Quant | Un | Material | Mão de Obra | C.Unit. | C.Unit.c/ BDI | C.Total.c/ BDI
1.0 |  | SERVIÇOS INICIAIS | [6 empty] | 2192.875
1.1 | 02.08.050 | Placa em lona com impressão digital e estrutura em madeira | 10 | M2 | 131.19 | 44.24 | 175.43 | 219.2875 | 2192.875 | 1.25
2.0 |  | CONSTRUÇÃO DE MURO DE CONTENÇÃO | [6 empty] | 75552.849 | 1.25
2.1 |  | INFRAESTRUTURA | [6 empty] | 22088.988 | 1.25
2.1.1 | 03.02.040 | Demolição manual de alvenaria de elevação ou elemento vazado, incluindo revestimento | 5.76 | M3 | 0 | 67.48 | 67.48 | 84.35 | 485.856 | 1.25
2.1.2 | 06.02.020 | Escavação manual em solo de 1ª e 2ª categoria em vala ou cava até 1,5 m | 67.2 | M3 | 0 | 50.61 | 50.61 | 63.2625 | 4251.24 | 1.25
2.1.3 | 12.01.041 | Broca em concreto armado diâmetro de 25 cm - completa | 66 | M | 28.14 | 40.94 | 69.08 | 86.35 | 5699.1 | 1.25
2.1.4 | 09.01.020 | Forma em madeira comum para fundação | 38.4 | M2 | 42.44 | 48.62 | 91.06 | 113.825 | 4370.88 | 1.25
2.1.5 | 11.03.090 | Concreto preparado no local, fck = 20 MPa | 3.84 | M3 | 389.94 | 101.22 | 491.16 | 613.95 | 2357.568 | 1.25
2.1.6 | 11.16.040 | Lançamento e adensamento de concreto ou massa em fundação | 3.84 | M3 | 0 | 142.28 | 142.28 | 177.85 | 682.944 | 1.25
2.1.7 | 10.01.040 | Armadura em barra de aço CA-50 (A ou B) fyk = 500 MPa | 142.48 | KG | 8.95 | 2.17 | 11.12 | 13.9 | 1980.472 | 1.25
2.1.8 | 10.01.060 | Armadura em barra de aço CA-60 (A ou B) fyk = 600 MPa | 70.88 | KG | 10.31 | 2.17 | 12.48 | 15.6 | 1105.728 | 1.25
2.1.9 | 32.16.010 | Impermeabilização em pintura de asfalto oxidado com solventes orgânicos, sobre massa | 51.2 | M2 | 11.3 | 6.75 | 18.05 | 22.5625 | 1155.2 | 1.25
2.2 |  | SUPRAESTRUTURA | [6 empty] | 29700.586 | 1.25
2.2.1 | 09.02.130 | Forma plana em compensado para estrutura convencional com cimbramento tubular metálico | 94.4 | M2 | 100.46 | 32.2 | 132.66 | 165.825 | 15653.88 | 1.25
2.2.2 | 11.03.090 | Concreto preparado no local, fck = 20 MPa | 9.44 | M3 | 389.94 | 101.22 | 491.16 | 613.95 | 5795.688 | 1.25
2.2.3 | 11.16.060 | Lançamento e adensamento de concreto ou massa em estrutura | 9.44 | M3 | 0 | 98.28 | 98.28 | 122.85 | 1159.704 | 1.25
2.2.4 | 10.01.040 | Armadura em barra de aço CA-50 (A ou B) fyk = 500 MPa | 305.38 | KG | 8.95 | 2.17 | 11.12 | 13.9 | 4244.782 | 1.25
2.2.5 | 10.01.060 | Armadura em barra de aço CA-60 (A ou B) fyk = 600 MPa | 182.47 | KG | 10.31 | 2.17 | 12.48 | 15.6 | 2846.532 | 1.25
2.3 |  | PAREDES E PAINÉIS | [6 empty] | 10480.8 | 1.25
2.3.1 | 14.04.220 | Alvenaria de bloco cerâmico de vedação, uso revestido, de 19 cm | 96 | M2 | 55.43 | 31.91 | 87.34 | 109.175 | 10480.8 | 1.25
2.4 |  | REVESTIMENTO DE PAREDE | [6 empty] | 4250.4 | 1.25
2.4.1 | 17.02.020 | Chapisco | 192 | M2 | 2.37 | 3.95 | 6.32 | 7.9 | 1516.8 | 1.25
2.4.2 | 17.02.220 | Reboco | 192 | M2 | 2.04 | 9.35 | 11.39 | 14.2375 | 2733.6 | 1.25
2.5 |  | IMPERMEABILIZAÇÃO | [6 empty] | 4332 | 1.25
2.5.1 | 32.16.010 | Impermeabilização em pintura de asfalto oxidado com solventes orgânicos, sobre massa | 192 | M2 | 11.3 | 6.75 | 18.05 | 22.5625 | 4332 | 1.25
2.6 |  | PINTURA | [6 empty] | 3421.2 | 1.25
2.6.1 | 33.10.030 | Tinta acrílica antimofo em massa, inclusive preparo | 96 | M2 | 10.69 | 17.82 | 28.51 | 35.6375 | 3421.2 | 1.25
2.7 |  | SERVIÇOS COMPLEMENTARES | [6 empty] | 1278.875 | 1.25
2.7.1 | 06.11.040 | Reaterro manual apiloado sem controle de compactação | 65 | M3 | 0 | 15.74 | 15.74 | 19.675 | 1278.875 | 1.25
3.0 |  | FECHAMENTO | [6 empty] | 112167.525 | 1.25
3.1 | 34.05.050 | Cerca em tela de aço galvanizado de 2´, montantes em mourões de concreto com ponta inclinada e arame farpado | 270 | M | 174.19 | 43.53 | 217.72 | 272.15 | 73480.5 | 1.25
3.2 | 24.02.100 | Portão tubular em tela de aço galvanizado até 2,50 m de altura, completo | 4.8 | M2 | 747.98 | 54.27 | 802.25 | 1002.8125 | 4813.5 | 1.25
3.3 | 24.02.280 | Porta/portão de correr em tela ondulada de aço galvanizado, sob medida | 31.2 | M2 | 548.96 | 71.14 | 620.1 | 775.125 | 24183.9 | 1.25
3.4 | 12.01.021 | Broca em concreto armado diâmetro de 20 cm - completa | 135 | M | 18.05 | 39.37 | 57.42 | 71.775 | 9689.625 | 1.25
4.0 |  | CONSTRUÇÃO DE COBERTURA DO PÁTIO | [6 empty] | 188118.8859 | 1.25
4.1 |  | INFRAESTRUTURA | [6 empty] | 26187.9206 | 1.25
4.1.1 | 06.02.020 | Escavação manual em solo de 1ª e 2ª categoria em vala ou cava até 1,5 m | 9.76 | M3 | 0 | 50.61 | 50.61 | 63.2625 | 617.442 | 1.25
4.1.2 | 12.01.041 | Broca em concreto armado diâmetro de 25 cm - completa | 146 | M | 28.14 | 40.94 | 69.08 | 86.35 | 12607.1 | 1.25
4.1.3 | 09.01.020 | Forma em madeira comum para fundação | 37.64 | M2 | 42.44 | 48.62 | 91.06 | 113.825 | 4284.373 | 1.25
4.1.4 | 11.18.040 | Lastro de pedra britada | 0.64 | M3 | 142.16 | 25.31 | 167.47 | 209.3375 | 133.976 | 1.25
4.1.5 | 11.03.090 | Concreto preparado no local, fck = 20 MPa | 4.9 | M3 | 389.94 | 101.22 | 491.16 | 613.95 | 3008.355 | 1.25
4.1.6 | 11.16.040 | Lançamento e adensamento de concreto ou massa em fundação | 4.9 | M3 | 0 | 142.28 | 142.28 | 177.85 | 871.465 | 1.25
4.1.7 | 10.01.040 | Armadura em barra de aço CA-50 (A ou B) fyk = 500 MPa | 203.3 | KG | 8.95 | 2.17 | 11.12 | 13.9 | 2825.87 | 1.25
4.1.8 | 10.01.060 | Armadura em barra de aço CA-60 (A ou B) fyk = 600 MPa | 51.94 | KG | 10.31 | 2.17 | 12.48 | 15.6 | 810.264 | 1.25
4.1.9 | 32.16.010 | Impermeabilização em pintura de asfalto oxidado com solventes orgânicos, sobre massa | 45.61 | M2 | 11.3 | 6.75 | 18.05 | 22.5625 | 1029.0756 | 1.25
2.2 |  | SUPRAESTRUTURA | [6 empty] | 76900.7039 | 1.25
2.2.1 | 09.02.130 | Forma plana em compensado para estrutura convencional com cimbramento tubular metálico | 159.75 | M2 | 100.46 | 32.2 | 132.66 | 165.825 | 26490.5437 | 1.25
2.2.2 | 11.03.090 | Concreto preparado no local, fck = 20 MPa | 14.34 | M3 | 389.94 | 101.22 | 491.16 | 613.95 | 8804.043 | 1.25
2.2.3 | 11.16.060 | Lançamento e adensamento de concreto ou massa em estrutura | 14.34 | M3 | 0 | 98.28 | 98.28 | 122.85 | 1761.669 | 1.25
2.2.4 | 10.01.040 | Armadura em barra de aço CA-50 (A ou B) fyk = 500 MPa | 735.28 | KG | 8.95 | 2.17 | 11.12 | 13.9 | 10220.392 | 1.25
2.2.5 | 10.01.060 | Armadura em barra de aço CA-60 (A ou B) fyk = 600 MPa | 305.86 | KG | 10.31 | 2.17 | 12.48 | 15.6 | 4771.416 | 1.25
2.2.6 | 13.02.190 | Laje pré-fabricada mista vigota protendida/lajota cerâmica - LP 20 (16+4) e capa com concreto de 25 MPa | 94.17 | M2 | 175.76 | 35.37 | 211.13 | 263.9125 | 24852.6401 | 1.25
2.3 |  | COBERTURA | [6 empty] | 58716.9499 | 1.25
2.3.1 | 15.03.030 | Fornecimento e montagem de estrutura em aço ASTM-A36, sem pintura | 941.7 | KG | 24.01 | 0 | 24.01 | 30.0125 | 28262.7713 | 1.25
2.3.2 | 16.12.060 | Telhamento em chapa de aço pré-pintada com epóxi e poliéster, perfil trapezoidal, com espessura de 0,50 mm e altura de 40 mm | 94.17 | M2 | 122.01 | 14.96 | 136.97 | 171.2125 | 16123.0811 | 1.25
2.3.3 | 16.33.052 | Calha, rufo, afins em chapa galvanizada nº 24 - corte 0,50 m | 50.15 | M | 85.71 | 53.91 | 139.62 | 174.525 | 8752.4288 | 1.25
2.3.4 | 46.03.040 | Tubo de PVC rígido PxB com virola e anel de borracha, linha esgoto série reforçada ´R´, DN= 75 mm, inclusive conexões | 12 | M | 40.31 | 37.32 | 77.63 | 97.0375 | 1164.45 | 1.25
2.3.4 | 33.07.140 | Pintura com esmalte alquídico em estrutura metálica | 941.7 | KG | 3.75 | 0 | 3.75 | 4.6875 | 4414.2188 | 1.25
2.4 |  | INSTALAÇÃO ELÉTRICA | [6 empty] | 9364.6 | 1.25
2.4.1 | 38.13.010 | Eletroduto corrugado em polietileno de alta densidade, DN= 30 mm, com acessórios | 300 | M | 5.35 | 1.65 | 7 | 8.75 | 2625 | 1.25
2.4.2 | 39.02.010 | Cabo de cobre de 1,5 mm², isolamento 750 V - isolação em PVC 70°C | 250 | M | 1.57 | 1.65 | 3.22 | 4.025 | 1006.25 | 1.25
2.4.3 | 39.02.016 | Cabo de cobre de 2,5 mm², isolamento 750 V - isolação em PVC 70°C | 200 | M | 2.48 | 1.65 | 4.13 | 5.1625 | 1032.5 | 1.25
2.4.4 | 41.31.087 | Luminária LED redonda de sobrepor com difusor recuado translucido, 4000 K, fluxo luminoso de 1900 a 2000 lm, potência de 17 W a 19 W | 12 | UN | 262.31 | 12.44 | 274.75 | 343.4375 | 4121.25 | 1.25
2.4.5 | 41.31.101 | Projetor LED retangular, potência de 30 W, fluxo luminoso de 2250 a 2400 lm, temperatura cor 6.500 K, bivolt | 6 | UN | 56.54 | 20.74 | 77.28 | 96.6 | 579.6 | 1.25
2.5 |  | PINTURA | [6 empty] | 16948.7115 | 1.25
2.5.1 | 33.10.100 | Textura acrílica para uso interno / externo, inclusive preparo | 159.75 | M2 | 14.68 | 24.88 | 39.56 | 49.45 | 7899.6375 | 1.25
2.5.2 | 33.10.030 | Tinta acrílica antimofo em massa, inclusive preparo | 253.92 | M2 | 10.69 | 17.82 | 28.51 | 35.6375 | 9049.074 | 1.25
5.0 |  | CONSTRUÇÃO/REGULARIZAÇÃO DE PASSEIO | [6 empty] | 17711.6624 | 1.25
5.1 | 03.01.020 | Demolição manual de concreto simples | 13.687 | M3 | 0 | 185.57 | 185.57 | 231.9625 | 3174.8707 | 1.25
5.2 | 54.01.010 | Regularização e compactação mecanizada de superfície, sem controle do proctor normal | 273.74 | M2 | 3.93 | 0.13 | 4.06 | 5.075 | 1389.2305 | 1.25
5.3 | 11.18.040 | Lastro de pedra britada | 13.687 | M3 | 142.16 | 25.31 | 167.47 | 209.3375 | 2865.2024 | 1.25
5.4 | 17.03.020 | Cimentado desempenado | 273.74 | M2 | 9.48 | 20.57 | 30.05 | 37.5625 | 10282.3588 | 1.25
6.0 |  | RECAPEAMENTO DO PATIO DE ENTRADA | [6 empty] | 57108.4483 | 1.25
6.1 | 54.01.410 | Varrição de pavimento para recapeamento | 865.97 | M2 | 0 | 0.67 | 0.67 | 0.8375 | 725.2499 | 1.25
6.2 | 54.03.230 | Imprimação betuminosa ligante | 865.97 | M2 | 7.43 | 0.08 | 7.51 | 9.3875 | 8129.2934 | 1.25
6.3 | 54.03.210 | Camada de rolamento em concreto betuminoso usinado quente - CBUQ | 25.9791 | M3 | 1471.87 | 14.06 | 1485.93 | 1857.4125 | 48253.9051 | 1.25
7.0 |  | INSTALAÇÃO HIDRÁULICA | [6 empty] | 23651.5209 | 1.25
7.1 |  | ÁGUAS PLUVIAIS | [6 empty] | 23651.5209 | 1.25
7.1.1 | 46.03.050 | Tubo de PVC rígido PxB com virola e anel de borracha, linha esgoto série reforçada ´R´, DN= 100 mm, inclusive conexões | 145.19 | M | 55.37 | 45.62 | 100.99 | 126.2375 | 18328.4226 | 1.25
7.1.2 | 49.03.020 | Caixa de gordura em alvenaria, 600 x 600 x 600 mm | 4 | UN | 101.72 | 187.59 | 289.31 | 361.6375 | 1446.55 | 1.25
7.1.3 | 49.06.020 | Grelha em ferro fundido para caixas e canaletas | 2.82 | M2 | 1072.59 | 27.14 | 1099.73 | 1374.6625 | 3876.5482 | 1.25
8.0 |  | PINTURA DAS MURETAS | [6 empty] | 17017.5 | 1.25
8.1 | 17.02.220 | Reboco | 200 | M2 | 2.04 | 9.35 | 11.39 | 14.2375 | 2847.5 | 1.25
8.2 | 33.10.100 | Textura acrílica para uso interno / externo, inclusive preparo | 200 | M2 | 14.68 | 24.88 | 39.56 | 49.45 | 9890 | 1.25
8.3 | 33.10.030 | Tinta acrílica antimofo em massa, inclusive preparo | 200 | M2 | 10.69 | 17.82 | 28.51 | 35.6375 | 7127.5 | 1.25
TOTAL DA OBRA | [8 empty] | 493521.2664 | 1.25
1.25
1.25
|  | Reginópolis/SP, 24 de fevereiro de 2.023 |  |  |  |  | Responsável Técnico |  |  | 1.25
[7 empty] | Eng° Civil - Otavio Cabral da Silva |  |  | 1.25
[7 empty] | Crea/SP 506.996.698-7 |  |  | 1.25
1.25
1.25
1.25

## Cronograma
PREFEITURA MUNICIPAL DE REGINÓPOLIS
ANEXO IX - CRONOGRAMA FÍSICO-FINANCEIRO
TOMADA DE PREÇOS Nº 004/2023
PROCESSO ADMINISTRATIVO Nº 213/2023
OBJETO: REFORMA E AMPLIAÇÃO DO CENTRO DE SAÚDE
PROPRIET:-PREFEITURA MUNICIPAL DE REGINOPOLIS
LOCAL:- AV. PADRE ANCHIETA, N°441 - CENTRO - REGINÓPOLIS/SP
Referência: CDHU - Boletim nº 188 - com desoneração
BDI: 25%
Data-Base: 24/02/2023
REGIME DE EXECUÇÃO: EMPREITADA GLOBAL
ITEM | ATIVIDADES | TOTAL | PRAZO DE EXECUÇÃO (MESES)
|  | (R$) | 1 | 2 | 3 | 4 | 5
1.0 | SERVIÇOS INICIAIS | 2192.875 | 2192.875
2.0 | CONSTRUÇÃO DE MURO DE CONTENÇÃO | 75552.849 | 75552.849
3.0 | FECHAMENTO | 112167.525 |  |  |  | 56083.7625 | 56083.7625
4.0 | CONSTRUÇÃO DE COBERTURA DO PÁTIO | 188118.8859 |  | 94059.4429 | 94059.4429
5.0 | CONSTRUÇÃO/REGULARIZAÇÃO DE PASSEIO | 17711.6624 |  |  |  |  | 17711.6624
6.0 | RECAPEAMENTO DO PATIO DE ENTRADA | 57108.4483 |  |  |  | 57108.4483
7.0 | INSTALAÇÃO HIDRÁULICA | 23651.5209 |  |  |  |  | 23651.5209
8.0 | PINTURA DAS MURETAS | 17017.5 |  |  |  |  | 17017.5
Custo Total - R$ |  | 493521.2664 | 77745.724 | 94059.4429 | 94059.4429 | 113192.2108 | 114464.4457
| Porcentagem - % | 100 | 15.75% | 19.06% | 19.06% | 22.94% | 23.19%
Custo Total Acumulado - R$ |  |  | 77745.724 | 171805.1669 | 265864.6099 | 379056.8207 | 493521.2664
| Porcentagem Acumulado - % |  | 15.75% | 34.81% | 53.87% | 76.81% | 100%
Reginópolis/SP, 24 de fevereiro de 2.023 |  |  |  |  | Responsável Técnico
Eng° Civil - Otavio Cabral da Silva
Crea/SP 506.996.698-7